## Plan1
LOGO EMPRESA
Planilha Orçamentária Sintética
ONDULAÇÃO TRANSVERSAL - TIPO A (UNIDADE DE MEDIDA METRO LINEAR)
Item | Cód. | Fonte | Descrição dos Serviços | Memorial de Cálculo | Un. | Qtd. | Preço unit. sem BDI | Preço
1 | 5684 | Sinapi/12-2019 | Rolo compactador vibratório de um cilindro aço liso, potência 80 hp, peso operacional máximo 8,1 t, impacto dinâmico 16,15 / 9,5 t, largura de trabalho 1,68 m – chp diurno. | 0,05h/ton (valor estimado) / total para 0,5923 T (prod. da equipe) = 0,05X0,5923 = 0,0296H | CHP | 0.0296 |  | 0
2 | 5685 | Sinapi/12-2019 | Rolo compactador vibratório de um cilindro aço liso, potência 80 hp, peso operacional máximo 8,1 t, impacto dinâmico 16,15 / 9,5 t, largura de trabalho 1,68 m – chi diurno. | 0,05h/ton (valor estimado) / total para 0,5923 T (prod. da equipe) = 0,05X0,5923 = 0,0296H | CHI | 0.0296 |  | 0
3 | 96463 | Sinapi/12-2019 | Rolo compactador de pneus, estático, pressão variável, potência 110 hp, peso sem/com lastro 10,8/27t, largura de rolagem 2,30m – chp diurno. | 0,05h/ton (valor estimado) / total para 0,5923 T (prod. da equipe) = 0,05X0,5923 = 0,0296H | CHP | 0.0296 |  | 0
4 | 96464 | Sinapi/12-2019 | Rolo compactador de pneus, estático, pressão variável, potência 110 hp, peso sem/com lastro 10,8/27t, largura de rolagem 2,30m – chi diurno | 0,05h/ton (valor estimado) / total para 0,5923 T (prod. da equipe) = 0,05X0,5923 = 0,0296H | CHI | 0.0296 |  | 0
5 | 88316 | Sinapi/12-2019 | Servente com encargos complementares | 1 servente = 0,3 horas x 5 serventes = 1,5h | H | 1.5 |  | 0
6 | 6259 | Sinapi/12-2019 | Caminhão pipa 6.000l, peso bruto total 13.000kg, distância entre eixos 4,80m, potência 189cv inclusive tanque de aço para transporte de água, capacidade 6m3 – chp diurno. | 0,05h/ton (valor estimado) / total para 0,5923 T (prod. da equipe) = 0,05X0,5923 = 0,0296H | CHP | 0.0296 |  | 0
7 | 6260 | Sinapi/12-2019 | Caminhão pipa 6.000l, peso bruto total 13.000kg, distância entre eixos 4,80m, potência 189cv inclusive tanque de aço para transporte de água, capacidade 6m3 – chi diurno | 0,05h/ton (valor estimado) / total para 0,5923 T (prod. da equipe) = 0,05X0,5923 = 0,0296H | CHI | 0.0296 |  | 0
8 | 72943 | Sinapi/12-2019 | Pintura de ligação com emulsão rr-2c | Comp. = 1m / Largura = 3,70m / área de pintura = 1x3,70 = 3,7m² | M2 | 3.7 |  | 0
9 | 93177 | Sinapi/12-2019 | Transporte de material asfáltico, com caminhão com capacidade de 20000l em rodovia pavimentada para distâncias médias de transporte igual ou inferior a 100km | Área = 3,7 m² / RR-2C = 1,10 l/m² / Peso = 1l – 1 kg / Dist. Média estimada = 100 km / Total = 0,00407x100 = 0,407 TxKM | TxKM | 0.407 |  | 0
10 | 1518 | Sinapi/12-2019 | Concreto betuminoso usinado a quente (CBUQ) para pavimentação asfáltica, padrão DNIT, faixa c, com cap 50/70 | Área da seção trans.= 0,2468 m2 / Peso Próprio CBUQ = 2,4 T/m³; Comp. = 1m Total = 0,2468x2,4x1 = 0,5923T | T | 0.5923 |  | 0
11 | 93596 | Sinapi/12-2019 | Transporte com caminhão basculante 10 m3 em rodovia pavimentada (para distâncias acima de 30 km) | Área da seção trans.=0,2468 m2 Peso Próprio CBUQ = 2,4 T/m³; Comp. = 1m / Dist. estimada= 50 km Total = 0,2468x1x2,4x50 = 12,34 TxKM | TxKM | 29.61 |  | 0
12 | 72947 | Sinapi/12-2019 | Sinalização horizontal com tinta retrorefletiva a base de resina acrílica | Área de pintura em 1 metro linear = 1,2439m² | M2 | 1.2439 |  | 0
Custo TOTAL sem BDI | [7 empty] | 0
ONDULAÇÃO TRANSVERSAL - TIPO B (UNIDADE DE MEDIDA METRO LINEAR)
Item | Cód. | Fonte | Descrição dos Serviços | Memorial de Cálculo | Un. | Qtd. | Preço unit. sem BDI | Preço
1 | 5684 | Sinapi/12-2019 | Rolo compactador vibratório de um cilindro aço liso, potência 80 hp, peso operacional máximo 8,1 t, impacto dinâmico 16,15 / 9,5 t, largura de trabalho 1,68 m – chp diurno. | 0,05h/ton (valor estimado) / total para 0,1925 T (prod. da equipe) = 0,05X0,1925 = 0,0096H | CHP | 0.0096 |  | 0
2 | 5685 | Sinapi/12-2019 | Rolo compactador vibratório de um cilindro aço liso, potência 80 hp, peso operacional máximo 8,1 t, impacto dinâmico 16,15 / 9,5 t, largura de trabalho 1,68 m – chi diurno. | 0,05h/ton (valor estimado) / total para 0,1925 T (prod. da equipe) = 0,05X0,1925 = 0,0096H | CHI | 0.0096 |  | 0
3 | 96463 | Sinapi/12-2019 | Rolo compactador de pneus, estático, pressão variável, potência 110 hp, peso sem/com lastro 10,8/27t, largura de rolagem 2,30m – chp diurno. | 0,05h/ton (valor estimado) / total para 0,1925 T (prod. da equipe) = 0,05X0,1925 = 0,0096H | CHP | 0.0096 |  | 0
4 | 96464 | Sinapi/12-2019 | Rolo compactador de pneus, estático, pressão variável, potência 110 hp, peso sem/com lastro 10,8/27t, largura de rolagem 2,30m – chi diurno | 0,05h/ton (valor estimado) / total para 0,1925 T (prod. da equipe) = 0,05X0,1925 = 0,0096H | CHI | 0.0096 |  | 0
5 | 88316 | Sinapi/12-2019 | Servente com encargos complementares | 1 servente = 0,3 h x 5 serventes = 1,5h | H | 1.5 |  | 0
6 | 6259 | Sinapi/12-2019 | Caminhão pipa 6.000l, peso bruto total 13.000kg, distância entre eixos 4,80m, potência 189cv inclusive tanque de aço para transporte de água, capacidade 6m3 – chp diurno. | 0,05h/ton (valor estimado) / total para 0,1925 T (prod. da equipe) = 0,05X0,1925 = 0,0096H | CHP | 0.0096 |  | 0
7 | 6260 | Sinapi/12-2019 | Caminhão pipa 6.000l, peso bruto total 13.000kg, distância entre eixos 4,80m, potência 189cv inclusive tanque de aço para transporte de água, capacidade 6m3 – chi diurno | 0,05h/ton (valor estimado) / total para 0,1925 T (prod. da equipe) = 0,05X0,1925 = 0,0096H | CHI | 0.0096 |  | 0
8 | 72943 | Sinapi/12-2019 | Pintura de ligação com emulsão rr-2c | Comp. = 1m / Largura = 1,5m / área de pintura = 1x1,5 = 1,5m² | M2 | 1.5 |  | 0
9 | 93177 | Sinapi/12-2019 | Transporte de material asfáltico, com caminhão com capacidade de 20000l em rodovia pavimentada para distâncias médias de transporte igual ou inferior a 100km | Área = 1,5 m² / RR-2C = 1,10 l/m² / Peso = 1l – 1 kg / Dist. estimada = 100 km / Total = 0,00165x100 = 0,165 TxKM | TxKM | 0.165 |  | 0
10 | 1518 | Sinapi/12-2019 | Concreto betuminoso usinado a quente (CBUQ) para pavimentação asfáltica, padrão DNIT, faixa c, com cap 50/70 | Área da seção trans.=0,0802 m2 / Peso Próprio CBUQ = 2,4 T/m³ Comp. = 1m Total = 0,0802x2,4x1 = 0,1925T | T | 0.1925 |  | 0
11 | 93596 | Sinapi/12-2019 | Transporte com caminhão basculante 10 m3 em rodovia pavimentada (para distâncias acima de 30 km) | Área da seção trans.=0,0802m2; Peso Próprio CBUQ = 2,4 T/m³; Comp. = 1m; Dist. estimada= 50 km; Total = 0,0802x1x2,4x50 = 9,624 TxKM | TxKM | 9.624 |  | 0
12 | 72947 | Sinapi/12-2019 | Sinalização horizontal com tinta retrorefletiva a base de resina acrílica | Área de pintura em 1 metro linear = 0,5089M² | M2 | 0.5089 |  | 0
Custo TOTAL sem BDI | [7 empty] | 0
TRAVESSIA ELEVADA PARA PEDESTRES (UNIDADE DE MEDIDA METRO LINEAR)
Item | Cód. | Fonte | Descrição dos Serviços | Memorial de Cálculo | Un. | Qtd. | Preço unit. sem BDI | Preço
1 | 5684 | Sinapi/12-2019 | Rolo compactador vibratório de um cilindro aço liso, potência 80 hp, peso operacional máximo 8,1 t, impacto dinâmico 16,15 / 9,5 t, largura de trabalho 1,68 m – chp diurno. | 0,05h/ton (valor estimado) / total para 2,34 T (prod. da equipe) = 0,05X2,34 = 0,117H | CHP | 0.117 |  | 0
2 | 5685 | Sinapi/12-2019 | Rolo compactador vibratório de um cilindro aço liso, potência 80 hp, peso operacional máximo 8,1 t, impacto dinâmico 16,15 / 9,5 t, largura de trabalho 1,68 m – chi diurno. | 0,05h/ton (valor estimado) / total para 2,34 T (prod. da equipe) = 0,05X2,34 = 0,117H | CHI | 0.117 |  | 0
3 | 96463 | Sinapi/12-2019 | Rolo compactador de pneus, estático, pressão variável, potência 110 hp, peso sem/com lastro 10,8/27t, largura de rolagem 2,30m – chp diurno. | 0,05h/ton (valor estimado) / total para 2,34 T (prod. da equipe) = 0,05X2,34 = 0,117H | CHP | 0.117 |  | 0
4 | 96464 | Sinapi/12-2019 | Rolo compactador de pneus, estático, pressão variável, potência 110 hp, peso sem/com lastro 10,8/27t, largura de rolagem 2,30m – chi diurno | 0,05h/ton (valor estimado) / total para 2,34 T (prod. da equipe) = 0,05X2,34 = 0,117H | CHI | 0.117 |  | 0
5 | 88316 | Sinapi/12-2019 | Servente com encargos complementares | 1 servente = 0,4 horas x 5 serventes = 2h | H | 2 |  | 0
6 | 6259 | Sinapi/12-2019 | Caminhão pipa 6.000l, peso bruto total 13.000kg, distância entre eixos 4,80m, potência 189cv inclusive tanque de aço para transporte de água, capacidade 6m3 – chp diurno. | 0,05h/ton (valor estimado) / total para 2,34 T (prod. da equipe) = 0,05X2,34 = 0,117H | CHP | 0.117 |  | 0
7 | 6260 | Sinapi/12-2019 | Caminhão pipa 6.000l, peso bruto total 13.000kg, distância entre eixos 4,80m, potência 189cv inclusive tanque de aço para transporte de água, capacidade 6m3 – chi diurno | 0,05h/ton (valor estimado) / total para 2,34 T (prod. da equipe) = 0,05X2,34 = 0,117H | CHI | 0.117 |  | 0
8 | 72943 | Sinapi/12-2019 | Pintura de ligação com emulsão rr-2c | Comp. = 1m / Largura = 8,00m / área de pintura = 1x8,00 = 8,00m² | M2 | 8 |  | 0
9 | 93177 | Sinapi/12-2019 | Transporte de material asfáltico, com caminhão com capacidade de 20000l em rodovia pavimentada para distâncias médias de transporte igual ou inferior a 100km | Área = 8,00 m² / RR-2C = 1,10 l/m² / Peso = 1l – 1 kg / Dist. Média estimada = 100 km / Total = 0,0088x100 = 0,88TxKM | TxKM | 0.88 |  | 0
10 | 1518 | Sinapi/12-2019 | Concreto betuminoso usinado a quente (CBUQ) para pavimentação asfáltica, padrão DNIT, faixa c, com cap 50/70 | Área da seção trans.=0,975 m2 Peso Próprio CBUQ = 2,4 T/m³ Comp. = 1m Total = 0,975x2,4x1 = 2,34T | T | 2.34 |  | 0
11 | 93596 | Sinapi/12-2019 | Transporte com caminhão basculante 10 m3 em rodovia pavimentada (para distâncias acima 30 km) | Área da seção trans.=0,975m2 Peso Próprio CBUQ = 2,4 T/m³ Comp. = 1m Dist. estimada= 50 km Total = 0,9752x1x2,4x50 = 117 TxKM | TxKM | 117 |  | 0
12 | 72947 | Sinapi/12-2019 | Sinalização horizontal com tinta retrorrefletiva a base de resina acrílica | Área de pintura em 1 metro linear = 2,36M² | M2 | 2.36 |  | 0
Custo TOTAL sem BDI | [7 empty] | 0
GRELHA DE FERRO FUNDIDO PARA ENCAIXE CALÇADA/TRAVESSIA (UNIDADE DE MEDIDA CONJUNTO)
Item | Cód. | Fonte | Descrição dos Serviços | Memorial de Cálculo | Un. | Qtd. | Preço unit. sem BDI | Preço
1 | 83624 | Sinapi/12-2019 | Grelha de ferro fundido para canaleta largura = 20cm, fornecimento e assentamento. | Ligação entre a calçada e a faixa elevada (dos dois lados), largura da faixa = 5,00m | M | 10 |  | 0
Custo TOTAL sem BDI | [7 empty] | 0
REMOÇÃO DE ONDULAÇÃO TRANSVERSAL (UNIDADE DE MEDIDA METROS QUADRADO)
Item | Cód. | Fonte | Descrição dos Serviços | Memorial de Cálculo | Un. | Qtd. | Preço unit. sem BDI | Preço
1 | 92970 | Sinapi/12-2019 | Demolição de pavimentação asfáltica com utilização de martelo perfurador espessura até 15 cm, exclusive carga e transporte | Área: 1,00x1,00 = 1,00m² | M2 | 1 |  | 0
2 | 72898 | Sinapi/12-2019 | Carga e descarga mecanizadas de entulho em caminhão basculante 6 m3 | Volume: 1,00x1,00x0,15 = 0,15m³ | M3 | 0.15 |  | 0
3 | 5684 | Sinapi/12-2019 | Rolo compactador vibratório de um cilindro aço liso, potência 80 hp, peso operacional máximo 8,1 t, impacto dinâmico 16,15 / 9,5 t, largura de trabalho 1,68 m – chp diurno. | 0,05h/ton (valor estimado) / Peso Próprio total para 0,36 T (prod. da equipe) = 0,05X0,36 = 0,012H | CHP | 0.018 |  | 0
4 | 5685 | Sinapi/12-2019 | Rolo compactador vibratório de um cilindro aço liso, potência 80 hp, peso operacional máximo 8,1 t, impacto dinâmico 16,15 / 9,5 t, largura de trabalho 1,68 m – chi diurno. | 0,05h/ton (valor estimado) / Peso Próprio total para 0,36 T (prod. da equipe) = 0,05X0,36 = 0,012H | CHI | 0.018 |  | 0
5 | 96463 | Sinapi/12-2019 | Rolo compactador de pneus, estático, pressão variável, potência 110 hp, peso sem/com lastro 10,8/27t, largura de rolagem 2,30m – chp diurno. | 0,05h/ton (valor estimado) / Peso Próprio total para 0,36 T (prod. da equipe) = 0,05X0,36 = 0,012H | CHP | 0.018 |  | 0
6 | 96464 | Sinapi/12-2019 | Rolo compactador de pneus, estático, pressão variável, potência 110 hp, peso sem/com lastro 10,8/27t, largura de rolagem 2,30m – chi diurno | 0,05h/ton (valor estimado) / Peso Próprio total para 0,36 T (prod. da equipe) = 0,05X0,36 = 0,012H | CHI | 0.018 |  | 0
7 | 88316 | Sinapi/12-2019 | Servente com encargos complementares | 1 servente = 0,3 horas x 5 serventes = 1,5h | H | 1.5 |  | 0
8 | 72943 | Sinapi/12-2019 | Pintura de ligação com emulsão rr-2c | Comp. = 1,00m / Largura = 1,00m / área de pintura = 1x1 = 1,00m² | M2 | 1 |  | 0
9 | 93177 | Sinapi/12-2019 | Transporte de material asfáltico, com caminhão com capacidade de 20000l em rodovia pavimentada para distâncias médias de transporte igual ou inferior a 100km | Área = 1 m² / RR-2C = 1,10 l/m² / Peso = 1l – 1 kg / Dist. estimada = 100 km / Total = 0,0011x100 = 0,11 TxKM | TxKM | 0.11 |  | 0
10 | 1518 | Sinapi/12-2019 | Concreto betuminoso usinado a quente (CBUQ) para pavimentação asfáltica, padrão DNIT, faixa c, com CAP 50/70 | Área = 1,00 m², Peso Próprio CBUQ = 2,4 T/m³, Profundidade aprox. = 0,15m, Total = 0,15x2,4x1,0 = 0,24T | T | 0.36 |  | 0
11 | 93596 | Sinapi/12-2019 | Transporte com caminhão basculante 10 m3 em rodovia pavimentada (para distâncias acima 30 km) | Área = 1,00 m², Peso Próprio CBUQ = 2,4 T/m³, Profundidade aprox.= 0,15 m, Dist. estimada= 50 km, Total = 0,15x1x2,4x50 = 12,00 TxKM | TxKM | 18 |  | 0
Custo TOTAL sem BDI | [7 empty] | 0
LOTE ÚNICO
Item | Descrição |  |  | Unidade | Quantidade | Custo/un. | Custo/un. - BDI = 19,60% | Custo total
1 | Construção de Ondulação Transversal - TIPO A |  |  | m | 400 | 0 | 0 | 0
2 | Construção de Ondulação Transversal - TIPO B |  |  | m | 120 | 0 | 0 | 0
3 | Construção de Travessia Elevada |  |  | m | 100 | 0 | 0 | 0
4 | Implantação de Grelha (travessia/calçada) |  |  | conj. | 10 | 0 | 0 | 0
5 | Remoção de Ondulação Transversal |  |  | m² | 800 | 0 | 0 | 0
TOTAL LOTE | [7 empty] | 0