## Planilha Orçamentaria
Planilha Orçamentaria
Obra: | Reforma e Ampliação da Escola Municipal de Educação Básica "Professora Efigênia Colozio Denardi Cardoso"
Local: | Rua José Pedrosa Filho Esquina com Rua José Fávero - Distrito de Botafogo, Bebedouro/SP
| Valor da Obra: | 0 | [8 empty] | #DIV/0!
#DIV/0!
Boletim Referencial de Custos - Tabela de Serviços - Versão 161 - Vigência: 10/10/13 L.S.: 123,41 - BDI = | [9 empty] | 25,00% | #DIV/0!
Código | Descrição | Unidade | Sem BDI |  |  | Com BDI |  |  | Quantidade | Valor Total
|  |  | $ Material | $ Mão de Obra | Valor Unitário | $ Material | $ Mão de Obra | Valor Unitário
0100 | Instalação do Canteiro de Obra | [8 empty] | 0
0101 | Limpeza de Terreno
020904 | Limpeza mecanizada do terreno, inclusive troncos até 15 cm de diâmetro, com caminhão à disposição, dentro e fora da obra, com transporte no raio de até 1,0 km | m² | 1.97 | 0.18 | 2.15 | 2.4625 | 0.225 | 0 | 375.46 | 0
0102 | Tapumes e Alojamentos
020208 | Container escritório com 1 sanitário - mínimo 9,20 m² | unxmês | 276.67 | 2.24 | 278.91 | 345.8375 | 2.8 | 0 | 8 | 0
020802 | Placa de identificação para obra | m² | 311.24 | 49.96 | 361.2 | 389.05 | 62.45 | 0 | 4.5 | 0
0103 | Locação da Obra
021002 | Locação de obra de edificação | m² | 3.73 | 3.18 | 6.91 | 4.6625 | 3.975 | 0 | 298.47 | 0
0104 | Demolições e Retiradas (almoxarifado)
030204 | Demolição manual de alvenaria de elevação ou elemento vazado, incluindo revestimento | m³ | 0 | 44.88 | 44.88 | 0 | 56.1 | 0 | 6.05 | 0
040902 | Retirada de esquadria metálica em geral | m² | 0 | 17.36 | 17.36 | 0 | 21.7 | 0 | 1.68 | 0
040211 | Retirada de estrutura em madeira pontaletada - telhas perfil qualquer | m² | 0 | 7.24 | 7.24 | 0 | 9.05 | 0 | 27.3 | 0
040304 | Retirada de telhamento perfil e material qualquer, exceto barro | m² | 0 | 4.3 | 4.3 | 0 | 5.375 | 0 | 27.3 | 0
030125 | Demolição mecanizada de pavimento ou piso em concreto, inclusive fragmentação e acomodação do material | m² | 8.87 | 4.49 | 13.36 | 11.0875 | 5.6125 | 0 | 25 | 0
0200 | Movimento de Terra | [8 empty] | 0
0201 | Escavações
060202 | Escavação manual em solo de 1ª e 2ª categoria em vala ou cava até 1,50 m | m³ | 0 | 33.66 | 33.66 | 0 | 42.075 | 0 | 22.4608 | 0
0202 | Aterro e Compactação
071102 | Reaterro compactado mecanizado de vala ou cava com compactador | m³ | 2.05 | 1.57 | 3.62 | 2.5625 | 1.9625 | 0 | 3.3678 | 0
0203 | Carga e Transporte de Material Escavado
050703 | Remoção de entulho com caçamba metálica, independente da distância do local de despejo, inclusive carga e descarga | m³ | 69.5 | 6.73 | 76.23 | 86.875 | 8.4125 | 0 | 19.093 | 0
0300 | Infra Estrutura | [8 empty] | 0
0301 | Fundações Profundas
120104 | Broca em concreto armado diâmetro de 25 cm - completa | m | 15.76 | 28.03 | 43.79 | 19.7 | 35.0375 | 0 | 172 | 0
0302 | Serviços Gerais de Fundação
0303 | Formas
090102 | Forma em madeira comum para fundação | m² | 15.59 | 31.35 | 46.94 | 19.4875 | 39.1875 | 0 | 89.843 | 0
0304 | Armaduras
100104 | Armadura em barra de aço CA-50 (A ou B) fyk= 500 MPa | kg | 3.4 | 1.41 | 4.81 | 4.25 | 1.7625 | 0 | 1680.184 | 0
0305 | Concreto
110129 | Concreto usinado, fck = 25,0 MPa - para bombeamento | m³ | 319.08 | 0 | 319.08 | 398.85 | 0 | 0 | 19.093 | 0
111608 | Lançamento e adensamento de concreto ou massa por bombeamento | m³ | 34.8 | 72.04 | 106.84 | 43.5 | 90.05 | 0 | 19.093 | 0
0400 | Superestrutura | [8 empty] | 0
0401 | Formas
090103 | Forma em madeira comum para estrutura | m² | 64.4 | 36.17 | 100.57 | 80.5 | 45.2125 | 0 | 169.843 | 0
0402 | Armaduras
100104 | Armadura em barra de aço CA-50 (A ou B) fyk= 500 MPa | kg | 3.4 | 1.41 | 4.81 | 4.25 | 1.7625 | 0 | 2726.768 | 0
0403 | Concreto
110129 | Concreto usinado, fck = 25,0 MPa - para bombeamento | m³ | 319.08 | 0 | 319.08 | 398.85 | 0 | 0 | 11.893 | 0
111608 | Lançamento e adensamento de concreto ou massa por bombeamento | m³ | 34.8 | 72.04 | 106.84 | 43.5 | 90.05 | 0 | 11.893 | 0
0500 | Paredes e Painéis | [8 empty] | 0
0501 | Alvenaria de Vedação
140422 | Alvenaria de bloco cerâmico de vedação, uso revestido, de 19 cm | m² | 33.25 | 20.26 | 53.51 | 41.5625 | 25.325 | 0 | 399.3031 | 0
0502 | Elementos Vazados
142803 | Elemento vazado em concreto, tipo quadriculado - 39 x 39 x 10 cm | m² | 65.72 | 36.99 | 102.71 | 102.71 | 46.2375 | 0 | 18.6 | 0
0600 | Esquadrias Metálicas | [8 empty] | 0
0601 | Portas
250205 | Porta veneziana de abrir em alumínio, linha comercial | m² | 448.84 | 74.4 | 523.24 | 561.05 | 93 | 0 | 32.13 | 0
250204 | Porta de entrada de correr em alumínio, sob medida | m² | 598.39 | 74.4 | 672.79 | 747.9875 | 93 | 0 | 21 | 0
0602 | Janelas
250107 | Caixilho em alumínio de correr, com vidro, linha comercial | m² | 237.02 | 37.2 | 274.22 | 296.275 | 46.5 | 0 | 41.52 | 0
0700 | Cobertura | [8 empty] | 0
0701 | Estrutura Metálicas
150311 | Fornecimento e montagem de estrutura em aço patinável, sem pintura | kg | 14.58 | 0 | 14.58 | 18.225 | 0 | 0 | 9102.7541 | 0
0702 | Telhas
161307 | Telhamento em chapa de aço pré-pintada com epóxi e poliéster, tipo sanduiche, espessura de 0,50 mm, com poliuretano | m² | 69.3 | 10.31 | 79.61 | 86.625 | 12.8875 | 0 | 827.5231 | 0
0800 | Impermeabilização e Isolação Térmica | [8 empty] | 0
0801 | Impermeabilização e de Baldrames
321601 | Impermeabilização em pintura de asfalto oxidado com solventes orgânicos, sobre massa | m² | 3.6 | 4.49 | 8.09 | 4.5 | 5.6125 | 0 | 89.843 | 0
0900 | Forro | [8 empty] | 0
0901 | Acabamentos
220219 | Forro de gesso removível com película rígida de PVC de 625 x 625mm (anti-chamas) | m² | 63.75 | 0 | 63.75 | 79.6875 | 0 | 0 | 669.2177 | 0
1000 | Revestimentos de Paredes Internas | [8 empty] | 0
1001 | Chapisco
170202 | Chapisco | m² | 1.35 | 2.62 | 3.97 | 1.6875 | 3.275 | 0 | 437.22 | 0
1002 | Emboço
170212 | Emboço comum | m² | 4.56 | 7.21 | 11.77 | 5.7 | 9.0125 | 0 | 54.075 | 0
1003 | Reboco
170222 | Reboco | m² | 0.88 | 6.21 | 7.09 | 1.1 | 7.7625 | 0 | 383.14 | 0
1004 | Acabamentos
181104 | Revestimento em placa cerâmica esmaltada para paredes de 20 x 20 cm, assentado com argamassa AC-I colante industrializada | m² | 31.01 | 7.07 | 38.08 | 38.7625 | 8.8375 | 0 | 278.88 | 0
181210 | Revestimento em pastilha de porcelana natural ou esmaltada de 5 x 5 cm, assentado e rejuntado com argamassa colante industrializada, faixas até 40 cm | m | 42.69 | 12.73 | 55.42 | 53.3625 | 15.9125 | 0 | 79.68 | 0
1100 | Revestimentos de Paredes Externas | [8 empty] | 0
1101 | Chapisco
170202 | Chapisco | m² | 1.35 | 2.62 | 3.97 | 1.6875 | 3.275 | 0 | 290.84 | 0
1102 | Reboco
170222 | Reboco | m² | 0.88 | 6.21 | 7.09 | 1.1 | 7.7625 | 0 | 290.84 | 0
1200 | Pisos | [8 empty] | 0
1201 | Lastro de Contrapiso
111804 | Lastro de pedra britada | m³ | 78.82 | 16.83 | 95.65 | 98.525 | 21.0375 | 0 | 37.3656 | 0
170104 | Lastro de concreto impermeabilizado | m³ | 214.85 | 176.85 | 391.7 | 268.5625 | 221.0625 | 0 | 18.6828 | 0
1202 | Regularização de Bases
170105 | Regularização de piso com nata de cimento | m² | 2.16 | 13.76 | 15.92 | 2.7 | 17.2 | 0 | 622.76 | 0
1203 | Acabamentos
180602 | Piso cerâmico esmaltado PEI-4 resistência química A, para áreas internas sujeitas à lavagem frequente, assentado com argamassa colante industrializada | m² | 25.4 | 8.38 | 33.78 | 31.75 | 10.475 | 0 | 622.76 | 0
180721 | Rejuntamento de piso cerâmico extrudado antiácido de 9 mm, com argamassa industrializada à base de resina epóxi, juntas acima de 3 até 6 mm | m² | 12.4 | 5.6 | 18 | 15.5 | 7 | 0 | 622.76 | 0
1204 | Degraus, Rodapés, Soleira e Peitoris
180604 | Rodapé cerâmico esmaltado PEI-4 resistência química A, para áreas internas sujeitas à lavagem frequente, assentado com argamassa colante industrializada | m | 13.86 | 0.67 | 14.53 | 17.325 | 0.8375 | 0 | 416.23 | 0
190106 | Peitoril e/ou soleira em granito com espessura de 2 cm e largura até 20 cm | m | 80.35 | 2.24 | 82.59 | 100.4375 | 2.8 | 0 | 36 | 0
1205 | Calçada Externa
170507 | Piso com requadro em concreto simples com controle de fck= 20 MPa | m³ | 306.73 | 237.96 | 544.69 | 383.4125 | 297.45 | 0 | 11.25 | 0
1300 | Instalações Hidráulicas | [8 empty] | 0
1301 | Abrigo de Entrada
450106 | Entrada completa de água com abrigo e registro de gaveta, DN= 1 1/2´ | un | 1164.11 | 586.52 | 1750.63 | 1455.1375 | 733.15 | 0 | 1 | 0
1302 | Rede de Agua Fria
470220 | Registro regulador de vazão para chuveiro e ducha em latão cromado com canopla, DN= 1/2´ | un | 40.69 | 12.42 | 53.11 | 50.8625 | 15.525 | 0 | 2 | 0
470712 | Válvula esfera em aço carbono fundido, passagem reduzida, classe 150 libras para vapor e classe 600 libras para água, óleo e gás, DN=1 1/2´ | un | 110.56 | 27.59 | 138.15 | 138.2 | 34.4875 | 0 | 11 | 0
470711 | Válvula esfera em aço carbono fundido, passagem reduzida, classe 150 libras para vapor e classe 600 libras para água, óleo e gás, DN= 3/4´ | un | 39.97 | 16.56 | 56.53 | 49.9625 | 20.7 | 0 | 6 | 0
470402 | Válvula de descarga com registro próprio, duplo acionamento limitador de fluxo, DN= 1 1/4´ | un | 186.54 | 41.39 | 227.93 | 233.175 | 51.7375 | 0 | 7 | 0
460102 | Tubo de PVC rígido, DN= 25 mm, (3/4´), inclusive conexões | m | 6.04 | 13.8 | 19.84 | 7.55 | 17.25 | 0 | 28.69 | 0
460105 | Tubo de PVC rígido, DN= 50 mm, (1 1/2´), inclusive conexões | m | 15.41 | 16.56 | 31.97 | 19.2625 | 20.7 | 0 | 46.47 | 0
440348 | Torneira de mesa para lavatório compacta, acionamento hidromecânico, em latão cromado, DN= 1/2´ | un | 170.95 | 10.45 | 181.4 | 213.6875 | 13.0625 | 0 | 7 | 0
440359 | Torneira de mesa para pia com bica móvel e arejador em latão fundido cromado | un | 103.5 | 10.45 | 113.95 | 129.375 | 13.0625 | 0 | 1 | 0
440339 | Torneira curta com rosca para uso geral, em latão fundido cromado, DN= 1/2´ | un | 17.27 | 9.61 | 26.88 | 21.5875 | 12.0125 | 0 | 4 | 0
440338 | Torneira curta com rosca para uso geral, em latão fundido sem acabamento, DN= 3/4´ | un | 14.14 | 9.61 | 23.75 | 17.675 | 12.0125 | 0 | 7 | 0
480312 | Reservatório metálico cilíndrico horizontal - capacidade de 20.000 litros | cj | 9173.4 | 38.45 | 9211.85 | 22933.5 | 48.0625 | 0 | 1 | 0
470712 | Válvula esfera em aço carbono fundido, passagem reduzida, classe 150 libras para vapor e classe 600 libras para água, óleo e gás, DN=1 1/2´ | un | 110.56 | 27.59 | 138.15 | 138.2 | 34.4875 | 0 | 4 | 0
470709 | Válvula esfera em aço carbono fundido, passagem plena, extremidades rosqueáveis, classe 300 libras para vapor saturado, DN= 2´ | un | 230.31 | 34.49 | 264.8 | 287.8875 | 43.1125 | 0 | 3 | 0
480501 | Torneira de boia, DN= 3/4´ | un | 36.32 | 8.28 | 44.6 | 45.4 | 10.35 | 0 | 2 | 0
460106 | Tubo de PVC rígido, DN= 60 mm, (2´), inclusive conexões | m | 21.63 | 22.07 | 43.7 | 27.0375 | 27.5875 | 0 | 13.77 | 0
460102 | Tubo de PVC rígido, DN= 25 mm, (3/4´), inclusive conexões | m | 6.04 | 13.8 | 19.84 | 7.55 | 17.25 | 0 | 8.79 | 0
460105 | Tubo de PVC rígido, DN= 50 mm, (1 1/2´), inclusive conexões | m | 15.41 | 16.56 | 31.97 | 19.2625 | 20.7 | 0 | 109.22 | 0
460106 | Tubo de PVC rígido, DN= 60 mm, (2´), inclusive conexões | m | 21.63 | 22.07 | 43.7 | 27.0375 | 27.5875 | 0 | 27.83 | 0
1303 | Rede de Esgoto
460305 | Tubo de PVC rígido série R, tipo PxB com anel de borracha, DN= 100 mm, inclusive conexões | m | 18.62 | 27.59 | 46.21 | 23.275 | 34.4875 | 0 | 115.02 | 0
460205 | Tubo de PVC rígido, PxB com anel de borracha, DN= 50 mm, inclusive conexões | m | 7.74 | 22.07 | 29.81 | 9.675 | 27.5875 | 0 | 67.28 | 0
460304 | Tubo de PVC rígido série R, tipo PxB com anel de borracha, DN= 75 mm, inclusive conexões | m | 12.63 | 24.83 | 37.46 | 15.7875 | 31.0375 | 0 | 16.69 | 0
490104 | Caixa sifonada de PVC rígido de 150 x 185 x 75 mm, com grelha | un | 23.93 | 27.59 | 51.52 | 29.9125 | 34.4875 | 0 | 8 | 0
420510 | Caixa de inspeção suspensa | un | 9.46 | 26.28 | 35.74 | 11.825 | 32.85 | 0 | 4 | 0
1304 | Aparelhos e Metais
440180 | Bacia sifonada com caixa de descarga acoplada sem tampa - 6 litros | cj | 298.4 | 33.02 | 331.42 | 373 | 41.275 | 0 | 4 | 0
300801 | Bacia sifonada de louça sem tampa, para pessoas com mobilidade reduzida - 6 litros | un | 421.4 | 33.02 | 454.42 | 526.75 | 41.275 | 0 | 3 | 0
442028 | Tampa de plástico para bacia sanitária | un | 19.7 | 1.63 | 21.33 | 24.625 | 2.0375 | 0 | 7 | 0
440206 | Tampo/bancada em granito espessura de 3 cm | m² | 738.57 | 49.6 | 788.17 | 923.2125 | 62 | 0 | 5 | 0
440137 | Tanque em granito sintético, linha comercial - sem pertences | un | 109.34 | 27.59 | 136.93 | 136.675 | 34.4875 | 0 | 2 | 0
440347 | Torneira de parede para pia com bica móvel e arejador, em latão fundido cromado | un | 37.65 | 9.61 | 47.26 | 47.0625 | 12.0125 | 0 | 5 | 0
440124 | Lavatório em louça com coluna suspensa | un | 225.9 | 38.45 | 264.35 | 282.375 | 48.0625 | 0 | 3 | 0
440348 | Torneira de mesa para lavatório compacta, acionamento hidromecânico, em latão cromado, DN= 1/2´ | un | 170.95 | 10.45 | 181.4 | 213.6875 | 13.0625 | 0 | 3 | 0
440185 | Cuba de louça de embutir redonda, sem pertences | un | 57 | 13.8 | 70.8 | 71.25 | 17.25 | 0 | 4 | 0
440632 | Cuba em aço inoxidável simples de 560x330x140mm | un | 139.1 | 13.8 | 152.9 | 173.875 | 17.25 | 0 | 1 | 0
300103 | Barra de apoio reta, para pessoas com mobilidade reduzida, em tubo de aço inoxidável de 1 1/2´ x 800 mm | un | 111.85 | 7.44 | 119.29 | 139.8125 | 9.3 | 0 | 6 | 0
430214 | Chuveiro elétrico de 5500 W / 220 V em PVC | un | 40.89 | 21.51 | 62.4 | 51.1125 | 26.8875 | 0 | 2 | 0
430103 | Bebedouro elétrico de pressão em aço inoxidável, capacidade 4 l/h - conjugado | un | 821.41 | 38.45 | 859.86 | 1026.7625 | 48.0625 | 0 | 4 | 0
1400 | Instalações Elétricas | [8 empty] | 0
360303 | Caixa de medição externa tipo ´L´ (900 x 600 x 270) mm, padrão Eletropaulo | un | 270.9 | 105.12 | 376.02 | 338.625 | 131.4 | 0 | 1 | 0
360308 | Caixa para seccionadora tipo ´T´ (900 x 600 x 250) mm, padrão Eletropaulo | un | 251.59 | 78.84 | 330.43 | 314.4875 | 98.55 | 0 | 1 | 0
680102 | Poste de concreto duplo ´T´ - 10/300 | un | 921.13 | 167.61 | 1088.74 | 1151.4125 | 209.5125 | 0 | 1 | 0
390208 | Cabo de cobre de 50 mm², isolamento 750 V - isolação em PVC 70°C | m | 16.59 | 5.25 | 21.84 | 20.7375 | 6.5625 | 0 | 40 | 0
371451 | Chave seccionadora sob carga, tripolar, acionamento tipo punho, com porta-fusível até NH-1-250 A - sem fusíveis | un | 271.5 | 21.03 | 292.53 | 339.375 | 26.2875 | 0 | 1 | 0
380112 | Eletroduto de PVC rígido roscável de 2´ - com acessórios | m | 7.47 | 23.65 | 31.12 | 9.3375 | 29.5625 | 0 | 6 | 0
420520 | Haste de aterramento de 5/8´ x 2,40 m | un | 47.66 | 13.14 | 60.8 | 59.575 | 16.425 | 0 | 1 | 0
420514 | Conector olhal cabo/haste de 3/4´ | un | 2.91 | 2.63 | 5.54 | 3.6375 | 3.2875 | 0 | 1 | 0
140205 | Alvenaria de elevação de 1 1/2 tijolo maciço comum | m² | 71.35 | 83.04 | 154.39 | 89.1875 | 103.8 | 0 | 6 | 0
170202 | Chapisco | m² | 1.35 | 2.62 | 3.97 | 1.6875 | 3.275 | 0 | 18.5 | 0
170212 | Emboço comum | m² | 4.56 | 7.21 | 11.77 | 5.7 | 9.0125 | 0 | 18.5 | 0
370321 | Quadro de distribuição universal de embutir, para disjuntores 24 DIN / 18 Bolt-on - 150 A - sem componentes | un | 199.13 | 79.72 | 278.85 | 248.9125 | 99.65 | 0 | 1 | 0
370322 | Quadro de distribuição universal de embutir, para disjuntores 34 DIN / 24 Bolt-on - 150 A - sem componentes | un | 231.31 | 99.65 | 330.96 | 289.1375 | 124.5625 | 0 | 1 | 0
371360 | Disjuntor termomagnético, unipolar 127/220 V, corrente de 10 A até 30 A | un | 6.65 | 7.89 | 14.54 | 8.3125 | 9.8625 | 0 | 34 | 0
371363 | Disjuntor termomagnético, bipolar 220/380 V, corrente de 10 A até 50 A | un | 37.28 | 15.77 | 53.05 | 46.6 | 19.7125 | 0 | 12 | 0
371366 | Disjuntor termomagnético, tripolar 220/380 V, corrente de 60 A até 100 A | un | 66.13 | 23.65 | 89.78 | 82.6625 | 29.5625 | 0 | 4 | 0
381902 | Eletroduto de PVC corrugado flexível leve, diâmetro externo de 20 mm | m | 1.39 | 7.89 | 9.28 | 1.7375 | 9.8625 | 0 | 1000 | 0
381904 | Eletroduto de PVC corrugado flexível leve, diâmetro externo de 32 mm | m | 2.16 | 7.89 | 10.05 | 2.7 | 9.8625 | 0 | 350 | 0
381303 | Eletroduto corrugado em polietileno de alta densidade, DN= 75 mm, com acessórios | m | 14 | 1.05 | 15.05 | 17.5 | 1.3125 | 0 | 200 | 0
390201 | Cabo de cobre de 1,5 mm², isolamento 750 V - isolação em PVC 70°C | m | 0.57 | 1.05 | 1.62 | 0.7125 | 1.3125 | 0 | 800 | 0
390216 | Cabo de cobre de 2,5 mm², isolamento 750 V - isolação em PVC 70°C | m | 0.88 | 1.31 | 2.19 | 1.1 | 1.6375 | 0 | 2800 | 0
390217 | Cabo de cobre de 4 mm², isolamento 750 V - isolação em PVC 70°C | m | 1.35 | 1.58 | 2.93 | 1.6875 | 1.975 | 0 | 800 | 0
390203 | Cabo de cobre de 6 mm², isolamento 750 V - isolação em PVC 70°C | m | 1.97 | 1.84 | 3.81 | 2.4625 | 2.3 | 0 | 500 | 0
390306 | Cabo de cobre de 25 mm², isolamento 0,6/1 kV - isolação em PVC 70°C | m | 8.35 | 2.63 | 10.98 | 10.4375 | 3.2875 | 0 | 400 | 0
400102 | Caixa de ferro estampada 4´ x 2´ | un | 2.23 | 6.58 | 8.81 | 2.7875 | 8.225 | 0 | 120 | 0
400104 | Caixa de ferro estampada 4´ x 4´ | un | 4.02 | 6.58 | 10.6 | 5.025 | 8.225 | 0 | 25 | 0
400502 | Interruptor com 1 tecla simples e placa | cj | 4.2 | 8.93 | 13.13 | 5.25 | 11.1625 | 0 | 11 | 0
400504 | Interruptor com 2 teclas simples e placa | cj | 7.61 | 9.2 | 16.81 | 9.5125 | 11.5 | 0 | 16 | 0
400446 | Tomada 2P+T de 20 A - 250 V, completa | cj | 7.73 | 7.89 | 15.62 | 9.6625 | 9.8625 | 0 | 5 | 0
400445 | Tomada 2P+T de 10 A - 250 V, completa | cj | 5.79 | 7.89 | 13.68 | 7.2375 | 9.8625 | 0 | 78 | 0
401101 | Relé fotoelétrico 50/60 Hz 110/220 V - 1200 VA, completo | un | 40.04 | 11.83 | 51.87 | 50.05 | 14.7875 | 0 | 2 | 0
500526 | Bloco autônomo de iluminação de emergência com autonomia mínima de 1 hora, equipado com 2 lâmpadas de 11 W | un | 158.27 | 8.34 | 166.61 | 197.8375 | 10.425 | 0 | 14 | 0
411112 | Luminária arandela retangular fechada para iluminação externa, tipo pétala pequena | un | 137.92 | 18.57 | 156.49 | 172.4 | 23.2125 | 0 | 19 | 0
410745 | Lâmpada fluorescente compacta eletrônica ´3U´, base E27 de 25 W - 110 ou 220 V | un | 8.64 | 2.17 | 10.81 | 10.8 | 2.7125 | 0 | 19 | 0
411443 | Luminária de embutir em calha com refletor e aleta parabólicas, com acabamento alto brilho, para 4 lâmpadas fluorescentes de 16 W | un | 103.32 | 10.51 | 113.83 | 129.15 | 13.1375 | 0 | 72 | 0
410703 | Lâmpada fluorescente tubular, base bipino bilateral de 16 W | un | 2.87 | 2.17 | 5.04 | 3.5875 | 2.7125 | 0 | 288 | 0
410972 | Reator eletrônico de alto fator de potência com partida instantânea, para duas lâmpadas fluorescentes tubulares, base bipino bilateral, 16 W - 127 V / 220 V | un | 14.26 | 10.51 | 24.77 | 17.825 | 13.1375 | 0 | 144 | 0
411445 | Luminária de sobrepor ou pendente, com refletor em chapa de aço pintada, para 2 lâmpadas fluorescentes de 32/36 W | un | 39.71 | 10.51 | 50.22 | 49.6375 | 13.1375 | 0 | 11 | 0
410703 | Lâmpada fluorescente tubular, base bipino bilateral de 16 W | un | 2.87 | 2.17 | 5.04 | 3.5875 | 2.7125 | 0 | 22 | 0
410972 | Reator eletrônico de alto fator de potência com partida instantânea, para duas lâmpadas fluorescentes tubulares, base bipino bilateral, 16 W - 127 V / 220 V | un | 14.26 | 10.51 | 24.77 | 17.825 | 13.1375 | 0 | 9 | 0
411040 | Poste telecônico em aço SAE 1010/1020 galvanizado a fogo, com espera para uma luminária, altura de 3,00 m | un | 276.51 | 39.88 | 316.39 | 345.6375 | 49.85 | 0 | 6 | 0
411106 | Luminária fechada para iluminação pública tipo pétala pequena | un | 357.81 | 18.57 | 376.38 | 447.2625 | 23.2125 | 0 | 6 | 0
410572 | Lâmpada de vapor metálico tubular, base G12 de 150 W | un | 77.48 | 2.17 | 79.65 | 96.85 | 2.7125 | 0 | 6 | 0
410844 | Reator eletromagnético de alto fator de potência, para lâmpada vapor metálico 150 W / 220 V | un | 52.67 | 5.25 | 57.92 | 65.8375 | 6.5625 | 0 | 6 | 0
411523 | Luminária circular de embutir com lâmpada LED, fluxo luminoso 2000 LM, temperatura de cor 4000 K, IRC 85, e driver multitensão de 100 a 250 V | un | 388.42 | 7.89 | 396.31 | 485.525 | 9.8625 | 0 | 4 | 0
391109 | Fio telefônico tipo FI-60, para ligação de aparelhos telefônicos | m | 0.26 | 2.1 | 2.36 | 0.325 | 2.625 | 0 | 100 | 0
391111 | Fio telefônico externo tipo FE-160 | m | 0.93 | 7.89 | 8.82 | 1.1625 | 9.8625 | 0 | 100 | 0
370108 | Quadro Telebrás de embutir de 400 x 400 x 120 mm | un | 63.34 | 64.22 | 127.56 | 79.175 | 80.275 | 0 | 1 | 0
400409 | Tomada RJ 11 para telefone, sem placa | un | 10.22 | 7.89 | 18.11 | 12.775 | 9.8625 | 0 | 7 | 0
690301 | Conector RJ-45 - fêmea - categoria 5 | un | 8.88 | 3.94 | 12.82 | 11.1 | 4.925 | 0 | 14 | 0
391802 | Cabo para rede 24 AWG com 4 pares, categoria 5 | m | 1.21 | 2.89 | 4.1 | 1.5125 | 3.6125 | 0 | 350 | 0
660810 | Rack fechado padrão metálico, 19 x 12 Us x 470 mm | un | 533.67 | 191.88 | 725.55 | 667.0875 | 239.85 | 0 | 1 | 0
662016 | Switch 24 portas com capacidade de 10/100/1000/Mbps | cj | 1487.02 | 10.2 | 1497.22 | 1858.775 | 12.75 | 0 | 1 | 0
420520 | Haste de aterramento de 5/8´ x 2,40 m | un | 47.66 | 13.14 | 60.8 | 59.575 | 16.425 | 0 | 40 | 0
420516 | Conector olhal cabo/haste de 5/8´ | un | 1.8 | 2.63 | 4.43 | 2.25 | 3.2875 | 0 | 40 | 0
420102 | Captor tipo Franklin, h= 300 mm, 4 pontos, 1 descida, acabamento cromado | un | 35.6 | 6.58 | 42.18 | 44.5 | 8.225 | 0 | 4 | 0
390408 | Cabo de cobre nu, têmpera mole, classe 2, de 50 mm² | m | 15.5 | 5.25 | 20.75 | 19.375 | 6.5625 | 0 | 150 | 0
390407 | Cabo de cobre nu, têmpera mole, classe 2, de 35 mm² | m | 10.23 | 3.94 | 14.17 | 12.7875 | 4.925 | 0 | 60 | 0
420412 | Mastro simples galvanizado de diâmetro 2´ | m | 33.1 | 7.89 | 40.99 | 41.375 | 9.8625 | 0 | 4 | 0
1500 | Pintura | [8 empty] | 0
1501 | Pintura de Forros e Paredes Internas
330206 | Massa corrida a base de PVA | m² | 1.4 | 6.04 | 7.44 | 1.75 | 7.55 | 0 | 383.14 | 0
331001 | Tinta látex antimofo em massa, inclusive preparo | m² | 3.18 | 10.62 | 13.8 | 3.975 | 13.275 | 0 | 383.14 | 0
1502 | Pintura de Paredes Externas
331002 | Tinta látex em massa, inclusive preparo | m² | 3.94 | 10.62 | 14.56 | 4.925 | 13.275 | 0 | 290.84 | 0
1503 | Pintura de Concreto
330602 | Acrílico para quadras e pisos cimentados | m² | 1.95 | 10.62 | 12.57 | 2.4375 | 13.275 | 0 | 225 | 0
1600 | Serviços Complementares Externos | [8 empty] | 0
1601 | Muros e Fechamentos
340511 | Alambrado em tela de aço galvanizado de 2´, montantes metálicos e arame farpado, acima de 4,00 m de altura | m² | 76.31 | 0 | 76.31 | 95.3875 | 0 | 0 | 402.1 | 0
1602 | Limpeza Final
550102 | Limpeza final da obra | m² | 0 | 4.71 | 4.71 | 0 | 5.8875 | 0 | 663.66 | 0
# | Total | [8 empty] | 0
0100 | Instalação do Canteiro de Obra | [8 empty] | 0
0200 | Movimento de Terra | [8 empty] | 0
0300 | Infra Estrutura | [8 empty] | 0
0400 | Superestrutura | [8 empty] | 0
0500 | Paredes e Painéis | [8 empty] | 0
0600 | Esquadrias Metálicas | [8 empty] | 0
0700 | Cobertura | [8 empty] | 0
0800 | Impermeabilização e Isolação Térmica | [8 empty] | 0
0900 | Forro | [8 empty] | 0
1000 | Revestimentos de Paredes Internas | [8 empty] | 0
1100 | Revestimentos de Paredes Externas | [8 empty] | 0
1200 | Pisos Internos | [8 empty] | 0
1300 | Instalações Hidráulicas | [8 empty] | 0
1400 | Instalações Elétricas | [8 empty] | 0
1500 | Pintura | [8 empty] | 0
1600 | Serviços Complementares Externos | [8 empty] | 0
# | Total | [8 empty] | 0

## Cronograma
Cronograma Físico-Financeiro
Obra: | Reforma e Ampliação da Escola Municipal de Educação Básica "Professora Efigênia Colozio Denardi Cardoso"
Local: | Rua José Pedrosa Filho Esquina com Rua José Fávero - Distrito de Botafogo, Bebedouro/SP
ITEM | SERVIÇOS | % | 1º Mês | % | 2º Mês | % | 3º Mês | % | 4º Mês | % | 5°Mês | % | 6°Mês | % | 7°Mês | % | 8°Mês | % | 9°Mês | % | 10°Mês | % | 11°Mês | % | 12°Mês | % | 13°Mês | % | 14°Mês | % | 15°Mês | % | 16°Mês | % | 17°Mês | % | 18°Mês | TOTAL
0100 | Instalação do Canteiro de Obra | 100% | 0 |  | 0 | 0% | 0 |  | 0 |  | 0 | 0% | 0 |  | 0 |  | 0 |  | 0 |  | 0 |  | 0 |  | 0 |  | 0 |  | 0 |  | 0 |  | 0 |  | 0 |  | 0 | 0 | 100%
0200 | Movimento de Terra | 16% | 0 |  | 0 | 0% | 0 |  | 0 |  | 0 |  | 0 |  | 0 | 84% | 0 |  | 0 |  | 0 |  | 0 |  | 0 |  | 0 |  | 0 |  | 0 |  | 0 |  | 0 |  | 0 | 0 | 100%
0300 | Infra Estrutura | 16% | 0 |  | 0 | 0% | 0 |  | 0 |  | 0 |  | 0 |  | 0 | 42% | 0 | 42% | 0 |  | 0 |  | 0 |  | 0 |  | 0 |  | 0 |  | 0 |  | 0 |  | 0 |  | 0 | 0 | 100%
0400 | Superestrutura |  | 0 | 16% | 0 | 0% | 0 |  | 0 |  | 0 |  | 0 |  | 0 |  | 0 | 42% | 0 | 42% | 0 |  | 0 |  | 0 |  | 0 |  | 0 |  | 0 |  | 0 |  | 0 |  | 0 | 0 | 100%
0500 | Paredes e Painéis |  | 0 | 8% | 0 | 8% | 0 |  | 0 |  | 0 |  | 0 |  | 0 |  | 0 |  | 0 | 28% | 0 | 28% | 0 | 28% | 0 |  | 0 |  | 0 |  | 0 |  | 0 |  | 0 |  | 0 | 0 | 100%
0600 | Esquadrias Metálicas |  | 0 |  | 0 | 10% | 0 | 26% | 0 |  | 0 |  | 0 |  | 0 |  | 0 |  | 0 |  | 0 | 32% | 0 | 32% | 0 |  | 0 |  | 0 |  | 0 |  | 0 |  | 0 |  | 0 | 0 | 100%
0700 | Cobertura |  | 0 |  | 0 | 20% | 0 | 20% | 0 | 6% | 0 |  | 0 |  | 0 |  | 0 |  | 0 | 18% | 0 | 18% | 0 | 18% | 0 |  | 0 |  | 0 |  | 0 |  | 0 |  | 0 |  | 0 | 0 | 100%
0800 | Impermeabilização e Isolação Térmica | 16% | 0 |  | 0 |  | 0 |  | 0 |  | 0 |  | 0 |  | 0 | 84% | 0 | 0% | 0 |  | 0 |  | 0 |  | 0 |  | 0 |  | 0 |  | 0 |  | 0 |  | 0 |  | 0 | 0 | 100%
0900 | Forro |  | 0 | 20% | 0 | 24% | 0 |  | 0 |  | 0 |  | 0 |  | 0 |  | 0 |  | 0 |  | 0 |  | 0 |  | 0 | 28% | 0 | 28% | 0 |  | 0 |  | 0 |  | 0 |  | 0 | 0 | 100%
1000 | Revestimentos de Paredes Internas | 0% | 0 | 0% | 0 |  | 0 | 8% | 0 | 8% | 0 |  | 0 |  | 0 |  | 0 |  | 0 |  | 0 |  | 0 | 21% | 0 | 21% | 0 | 21% | 0 | 21% | 0 |  | 0 |  | 0 |  | 0 | 0 | 100%
1100 | Revestimentos de Paredes Externas |  | 0 | 0% | 0 |  | 0 | 8% | 0 | 8% | 0 |  | 0 |  | 0 |  | 0 |  | 0 |  | 0 |  | 0 | 21% | 0 | 21% | 0 | 21% | 0 | 21% | 0 |  | 0 |  | 0 |  | 0 | 0 | 100%
1200 | Pisos Internos | 0% | 0 | 0% | 0 |  | 0 |  | 0 | 20% | 0 | 24% | 0 |  | 0 |  | 0 |  | 0 |  | 0 |  | 0 |  | 0 |  | 0 | 28% | 0 | 28% | 0 |  | 0 |  | 0 |  | 0 | 0 | 100%
1300 | Instalações Hidráulicas | 10% | 0 | 0% | 0 |  | 0 | 10% | 0 | 10% | 0 | 14% | 0 |  | 0 | 12% | 0 |  | 0 |  | 0 |  | 0 |  | 0 |  | 0 |  | 0 | 17% | 0 | 17% | 0 | 10% | 0 | 0% | 0 | 0 | 100%
1400 | Instalações Elétricas | 10% | 0 | 0% | 0 |  | 0 | 10% | 0 | 10% | 0 | 14% | 0 |  | 0 |  | 0 | 12% | 0 |  | 0 |  | 0 |  | 0 |  | 0 |  | 0 |  | 0 | 20% | 0 | 20% | 0 | 4% | 0 | 0 | 100%
1500 | Pintura |  | 0 | 0% | 0 |  | 0 |  | 0 |  | 0 | 20% | 0 | 24% | 0 |  | 0 |  | 0 |  | 0 |  | 0 |  | 0 |  | 0 |  | 0 | 12% | 0 | 12% | 0 | 24% | 0 | 8% | 0 | 0 | 100%
1600 | Serviços Complementares Externos |  | 0 |  | 0 |  | 0 |  | 0 | 30% | 0 | 30% | 0 | 30% | 0 |  | 0 |  | 0 |  | 0 |  | 0 |  | 0 |  | 0 |  | 0 |  | 0 |  | 0 |  | 0 | 10% | 0 | 0 | 100%
0
| TOTAL NO PERÍODO | #DIV/0! | 0 | #DIV/0! | 0 | #DIV/0! | 0 | #DIV/0! | 0 | #DIV/0! | 0 | #DIV/0! | 0 | #DIV/0! | 0 | #DIV/0! | 0 | #DIV/0! | 0 | #DIV/0! | 0 | #DIV/0! | 0 | #DIV/0! | 0 | #DIV/0! | 0 | #DIV/0! | 0 | #DIV/0! | 0 | #DIV/0! | 0 | #DIV/0! | 0 | #DIV/0! | 0 | 0
| ACUMULADO INCLUINDO ( R$) |  | 0 |  | 0 |  | 0 |  | 0 |  | 0 |  | 0 |  | 0 |  | 0 |  | 0 |  | 0 |  | 0 |  | 0 |  | 0 |  | 0 |  | 0 |  | 0 |  | 0 |  | 0 | 0
| ACUMULADO INCLUINDO ( %) | #DIV/0! |  | #DIV/0! |  | #DIV/0! |  | #DIV/0! |  | #DIV/0! |  | #DIV/0! |  | #DIV/0! |  | #DIV/0! |  | #DIV/0! |  | #DIV/0! |  | #DIV/0! |  | #DIV/0! |  | #DIV/0! |  | #DIV/0! |  | #DIV/0! |  | #DIV/0! |  | #DIV/0! |  | #DIV/0!
______________________________________
0
0
0