## Planilha Orçamentaria
Planilha Orçamentaria
Obra: | Reforma e Ampliação da Escola Municipal de Educação Básica "Professora Efigênia Colozio Denardi Cardoso"
Local: | Rua José Pedrosa Filho Esquina com Rua José Fávero - Distrito de Botafogo, Bebedouro/SP
| Valor da Obra: | 821791.006 | [8 empty] | #DIV/0!
#DIV/0!
Boletim Referencial de Custos - Tabela de Serviços - Versão 161 - Vigência: 10/10/13 L.S.: 123,41 - BDI = | [9 empty] | 25,00% | #DIV/0!
Código | Descrição | Unidade | Sem BDI |  |  | Com BDI |  |  | Quantidade | Valor Total
|  |  | $ Material | $ Mão de Obra | Valor Unitário | $ Material | $ Mão de Obra | Valor Unitário
0100 | Instalação do Canteiro de Obra | [8 empty] | 9595.0969
0101 | Limpeza de Terreno
020904 | Limpeza mecanizada do terreno, inclusive troncos até 15 cm de diâmetro, com caminhão à disposição, dentro e fora da obra, com transporte no raio de até 1,0 km | m² | 1.97 | 0.18 | 2.15 | 2.4625 | 0.225 | 2.6875 | 375.46 | 1009.0487
0102 | Tapumes e Alojamentos
020208 | Container escritório com 1 sanitário - mínimo 9,20 m² | unxmês | 276.67 | 2.24 | 278.91 | 345.8375 | 2.8 | 348.6375 | 8 | 2789.1
020802 | Placa de identificação para obra | m² | 311.24 | 49.96 | 361.2 | 389.05 | 62.45 | 451.5 | 4.5 | 2031.75
0103 | Locação da Obra
021002 | Locação de obra de edificação | m² | 3.73 | 3.18 | 6.91 | 4.6625 | 3.975 | 8.6375 | 298.47 | 2578.0346
0104 | Demolições e Retiradas (almoxarifado)
030204 | Demolição manual de alvenaria de elevação ou elemento vazado, incluindo revestimento | m³ | 0 | 44.88 | 44.88 | 0 | 56.1 | 56.1 | 6.05 | 339.405
040902 | Retirada de esquadria metálica em geral | m² | 0 | 17.36 | 17.36 | 0 | 21.7 | 21.7 | 1.68 | 36.456
040211 | Retirada de estrutura em madeira pontaletada - telhas perfil qualquer | m² | 0 | 7.24 | 7.24 | 0 | 9.05 | 9.05 | 27.3 | 247.065
040304 | Retirada de telhamento perfil e material qualquer, exceto barro | m² | 0 | 4.3 | 4.3 | 0 | 5.375 | 5.375 | 27.3 | 146.7375
030125 | Demolição mecanizada de pavimento ou piso em concreto, inclusive fragmentação e acomodação do material | m² | 8.87 | 4.49 | 13.36 | 11.0875 | 5.6125 | 16.7 | 25 | 417.5
0200 | Movimento de Terra | [8 empty] | 2779.6017
0201 | Escavações
060202 | Escavação manual em solo de 1ª e 2ª categoria em vala ou cava até 1,50 m | m³ | 0 | 33.66 | 33.66 | 0 | 42.075 | 42.075 | 22.4608 | 945.0382
0202 | Aterro e Compactação
071102 | Reaterro compactado mecanizado de vala ou cava com compactador | m³ | 2.05 | 1.57 | 3.62 | 2.5625 | 1.9625 | 4.525 | 3.3678 | 15.2393
0203 | Carga e Transporte de Material Escavado
050703 | Remoção de entulho com caçamba metálica, independente da distância do local de despejo, inclusive carga e descarga | m³ | 69.5 | 6.73 | 76.23 | 86.875 | 8.4125 | 95.2875 | 19.093 | 1819.3242
0300 | Infra Estrutura | [8 empty] | 34953.6075
0301 | Fundações Profundas
120104 | Broca em concreto armado diâmetro de 25 cm - completa | m | 15.76 | 28.03 | 43.79 | 19.7 | 35.0375 | 54.7375 | 172 | 9414.85
0302 | Serviços Gerais de Fundação
0303 | Formas
090102 | Forma em madeira comum para fundação | m² | 15.59 | 31.35 | 46.94 | 19.4875 | 39.1875 | 58.675 | 89.843 | 5271.538
0304 | Armaduras
100104 | Armadura em barra de aço CA-50 (A ou B) fyk= 500 MPa | kg | 3.4 | 1.41 | 4.81 | 4.25 | 1.7625 | 6.0125 | 1680.184 | 10102.1063
0305 | Concreto
110129 | Concreto usinado, fck = 25,0 MPa - para bombeamento | m³ | 319.08 | 0 | 319.08 | 398.85 | 0 | 398.85 | 19.093 | 7615.243
111608 | Lançamento e adensamento de concreto ou massa por bombeamento | m³ | 34.8 | 72.04 | 106.84 | 43.5 | 90.05 | 133.55 | 19.093 | 2549.8702
0400 | Superestrutura | [8 empty] | 44077.9139
0401 | Formas
090103 | Forma em madeira comum para estrutura | m² | 64.4 | 36.17 | 100.57 | 80.5 | 45.2125 | 125.7125 | 169.843 | 21351.3881
0402 | Armaduras
100104 | Armadura em barra de aço CA-50 (A ou B) fyk= 500 MPa | kg | 3.4 | 1.41 | 4.81 | 4.25 | 1.7625 | 6.0125 | 2726.768 | 16394.6926
0403 | Concreto
110129 | Concreto usinado, fck = 25,0 MPa - para bombeamento | m³ | 319.08 | 0 | 319.08 | 398.85 | 0 | 398.85 | 11.893 | 4743.523
111608 | Lançamento e adensamento de concreto ou massa por bombeamento | m³ | 34.8 | 72.04 | 106.84 | 43.5 | 90.05 | 133.55 | 11.893 | 1588.3102
0500 | Paredes e Painéis | [8 empty] | 29478.8096
0501 | Alvenaria de Vedação
140422 | Alvenaria de bloco cerâmico de vedação, uso revestido, de 19 cm | m² | 33.25 | 20.26 | 53.51 | 41.5625 | 25.325 | 66.8875 | 399.3031 | 26708.3861
0502 | Elementos Vazados
142803 | Elemento vazado em concreto, tipo quadriculado - 39 x 39 x 10 cm | m² | 65.72 | 36.99 | 102.71 | 102.71 | 46.2375 | 148.9475 | 18.6 | 2770.4235
0600 | Esquadrias Metálicas | [8 empty] | 52907.382
0601 | Portas
250205 | Porta veneziana de abrir em alumínio, linha comercial | m² | 448.84 | 74.4 | 523.24 | 561.05 | 93 | 654.05 | 32.13 | 21014.6265
250204 | Porta de entrada de correr em alumínio, sob medida | m² | 598.39 | 74.4 | 672.79 | 747.9875 | 93 | 840.9875 | 21 | 17660.7375
0602 | Janelas
250107 | Caixilho em alumínio de correr, com vidro, linha comercial | m² | 237.02 | 37.2 | 274.22 | 296.275 | 46.5 | 342.775 | 41.52 | 14232.018
0700 | Cobertura | [8 empty] | 248246.586
0701 | Estrutura Metálicas
150311 | Fornecimento e montagem de estrutura em aço patinável, sem pintura | kg | 14.58 | 0 | 14.58 | 18.225 | 0 | 18.225 | 9102.7541 | 165897.6935
0702 | Telhas
161307 | Telhamento em chapa de aço pré-pintada com epóxi e poliéster, tipo sanduiche, espessura de 0,50 mm, com poliuretano | m² | 69.3 | 10.31 | 79.61 | 86.625 | 12.8875 | 99.5125 | 827.5231 | 82348.8925
0800 | Impermeabilização e Isolação Térmica | [8 empty] | 908.5373
0801 | Impermeabilização e de Baldrames
321601 | Impermeabilização em pintura de asfalto oxidado com solventes orgânicos, sobre massa | m² | 3.6 | 4.49 | 8.09 | 4.5 | 5.6125 | 10.1125 | 89.843 | 908.5373
0900 | Forro | [8 empty] | 53328.2855
0901 | Acabamentos
220219 | Forro de gesso removível com película rígida de PVC de 625 x 625mm (anti-chamas) | m² | 63.75 | 0 | 63.75 | 79.6875 | 0 | 79.6875 | 669.2177 | 53328.2855
1000 | Revestimentos de Paredes Internas | [8 empty] | 25155.3809
1001 | Chapisco
170202 | Chapisco | m² | 1.35 | 2.62 | 3.97 | 1.6875 | 3.275 | 4.9625 | 437.22 | 2169.7043
1002 | Emboço
170212 | Emboço comum | m² | 4.56 | 7.21 | 11.77 | 5.7 | 9.0125 | 14.7125 | 54.075 | 795.5784
1003 | Reboco
170222 | Reboco | m² | 0.88 | 6.21 | 7.09 | 1.1 | 7.7625 | 8.8625 | 383.14 | 3395.5783
1004 | Acabamentos
181104 | Revestimento em placa cerâmica esmaltada para paredes de 20 x 20 cm, assentado com argamassa AC-I colante industrializada | m² | 31.01 | 7.07 | 38.08 | 38.7625 | 8.8375 | 47.6 | 278.88 | 13274.688
181210 | Revestimento em pastilha de porcelana natural ou esmaltada de 5 x 5 cm, assentado e rejuntado com argamassa colante industrializada, faixas até 40 cm | m | 42.69 | 12.73 | 55.42 | 53.3625 | 15.9125 | 69.275 | 79.68 | 5519.832
1100 | Revestimentos de Paredes Externas | [8 empty] | 4020.863
1101 | Chapisco
170202 | Chapisco | m² | 1.35 | 2.62 | 3.97 | 1.6875 | 3.275 | 4.9625 | 290.84 | 1443.2935
1102 | Reboco
170222 | Reboco | m² | 0.88 | 6.21 | 7.09 | 1.1 | 7.7625 | 8.8625 | 290.84 | 2577.5695
1200 | Pisos | [8 empty] | 85252.186
1201 | Lastro de Contrapiso
111804 | Lastro de pedra britada | m³ | 78.82 | 16.83 | 95.65 | 98.525 | 21.0375 | 119.5625 | 37.3656 | 4467.5245
170104 | Lastro de concreto impermeabilizado | m³ | 214.85 | 176.85 | 391.7 | 268.5625 | 221.0625 | 489.625 | 18.6828 | 9147.566
1202 | Regularização de Bases
170105 | Regularização de piso com nata de cimento | m² | 2.16 | 13.76 | 15.92 | 2.7 | 17.2 | 19.9 | 622.76 | 12392.924
1203 | Acabamentos
180602 | Piso cerâmico esmaltado PEI-4 resistência química A, para áreas internas sujeitas à lavagem frequente, assentado com argamassa colante industrializada | m² | 25.4 | 8.38 | 33.78 | 31.75 | 10.475 | 42.225 | 622.76 | 26296.041
180721 | Rejuntamento de piso cerâmico extrudado antiácido de 9 mm, com argamassa industrializada à base de resina epóxi, juntas acima de 3 até 6 mm | m² | 12.4 | 5.6 | 18 | 15.5 | 7 | 22.5 | 622.76 | 14012.1
1204 | Degraus, Rodapés, Soleira e Peitoris
180604 | Rodapé cerâmico esmaltado PEI-4 resistência química A, para áreas internas sujeitas à lavagem frequente, assentado com argamassa colante industrializada | m | 13.86 | 0.67 | 14.53 | 17.325 | 0.8375 | 18.1625 | 416.23 | 7559.7774
190106 | Peitoril e/ou soleira em granito com espessura de 2 cm e largura até 20 cm | m | 80.35 | 2.24 | 82.59 | 100.4375 | 2.8 | 103.2375 | 36 | 3716.55
1205 | Calçada Externa
170507 | Piso com requadro em concreto simples com controle de fck= 20 MPa | m³ | 306.73 | 237.96 | 544.69 | 383.4125 | 297.45 | 680.8625 | 11.25 | 7659.7031
1300 | Instalações Hidráulicas | [8 empty] | 70215.8761
1301 | Abrigo de Entrada
450106 | Entrada completa de água com abrigo e registro de gaveta, DN= 1 1/2´ | un | 1164.11 | 586.52 | 1750.63 | 1455.1375 | 733.15 | 2188.2875 | 1 | 2188.2875
1302 | Rede de Agua Fria
470220 | Registro regulador de vazão para chuveiro e ducha em latão cromado com canopla, DN= 1/2´ | un | 40.69 | 12.42 | 53.11 | 50.8625 | 15.525 | 66.3875 | 2 | 132.775
470712 | Válvula esfera em aço carbono fundido, passagem reduzida, classe 150 libras para vapor e classe 600 libras para água, óleo e gás, DN=1 1/2´ | un | 110.56 | 27.59 | 138.15 | 138.2 | 34.4875 | 172.6875 | 11 | 1899.5625
470711 | Válvula esfera em aço carbono fundido, passagem reduzida, classe 150 libras para vapor e classe 600 libras para água, óleo e gás, DN= 3/4´ | un | 39.97 | 16.56 | 56.53 | 49.9625 | 20.7 | 70.6625 | 6 | 423.975
470402 | Válvula de descarga com registro próprio, duplo acionamento limitador de fluxo, DN= 1 1/4´ | un | 186.54 | 41.39 | 227.93 | 233.175 | 51.7375 | 284.9125 | 7 | 1994.3875
460102 | Tubo de PVC rígido, DN= 25 mm, (3/4´), inclusive conexões | m | 6.04 | 13.8 | 19.84 | 7.55 | 17.25 | 24.8 | 28.69 | 711.512
460105 | Tubo de PVC rígido, DN= 50 mm, (1 1/2´), inclusive conexões | m | 15.41 | 16.56 | 31.97 | 19.2625 | 20.7 | 39.9625 | 46.47 | 1857.0574
440348 | Torneira de mesa para lavatório compacta, acionamento hidromecânico, em latão cromado, DN= 1/2´ | un | 170.95 | 10.45 | 181.4 | 213.6875 | 13.0625 | 226.75 | 7 | 1587.25
440359 | Torneira de mesa para pia com bica móvel e arejador em latão fundido cromado | un | 103.5 | 10.45 | 113.95 | 129.375 | 13.0625 | 142.4375 | 1 | 142.4375
440339 | Torneira curta com rosca para uso geral, em latão fundido cromado, DN= 1/2´ | un | 17.27 | 9.61 | 26.88 | 21.5875 | 12.0125 | 33.6 | 4 | 134.4
440338 | Torneira curta com rosca para uso geral, em latão fundido sem acabamento, DN= 3/4´ | un | 14.14 | 9.61 | 23.75 | 17.675 | 12.0125 | 29.6875 | 7 | 207.8125
480312 | Reservatório metálico cilíndrico horizontal - capacidade de 20.000 litros | cj | 9173.4 | 38.45 | 9211.85 | 22933.5 | 48.0625 | 22981.5625 | 1 | 22981.5625
470712 | Válvula esfera em aço carbono fundido, passagem reduzida, classe 150 libras para vapor e classe 600 libras para água, óleo e gás, DN=1 1/2´ | un | 110.56 | 27.59 | 138.15 | 138.2 | 34.4875 | 172.6875 | 4 | 690.75
470709 | Válvula esfera em aço carbono fundido, passagem plena, extremidades rosqueáveis, classe 300 libras para vapor saturado, DN= 2´ | un | 230.31 | 34.49 | 264.8 | 287.8875 | 43.1125 | 331 | 3 | 993
480501 | Torneira de boia, DN= 3/4´ | un | 36.32 | 8.28 | 44.6 | 45.4 | 10.35 | 55.75 | 2 | 111.5
460106 | Tubo de PVC rígido, DN= 60 mm, (2´), inclusive conexões | m | 21.63 | 22.07 | 43.7 | 27.0375 | 27.5875 | 54.625 | 13.77 | 752.1862
460102 | Tubo de PVC rígido, DN= 25 mm, (3/4´), inclusive conexões | m | 6.04 | 13.8 | 19.84 | 7.55 | 17.25 | 24.8 | 8.79 | 217.992
460105 | Tubo de PVC rígido, DN= 50 mm, (1 1/2´), inclusive conexões | m | 15.41 | 16.56 | 31.97 | 19.2625 | 20.7 | 39.9625 | 109.22 | 4364.7042
460106 | Tubo de PVC rígido, DN= 60 mm, (2´), inclusive conexões | m | 21.63 | 22.07 | 43.7 | 27.0375 | 27.5875 | 54.625 | 27.83 | 1520.2137
1303 | Rede de Esgoto
460305 | Tubo de PVC rígido série R, tipo PxB com anel de borracha, DN= 100 mm, inclusive conexões | m | 18.62 | 27.59 | 46.21 | 23.275 | 34.4875 | 57.7625 | 115.02 | 6643.8427
460205 | Tubo de PVC rígido, PxB com anel de borracha, DN= 50 mm, inclusive conexões | m | 7.74 | 22.07 | 29.81 | 9.675 | 27.5875 | 37.2625 | 67.28 | 2507.021
460304 | Tubo de PVC rígido série R, tipo PxB com anel de borracha, DN= 75 mm, inclusive conexões | m | 12.63 | 24.83 | 37.46 | 15.7875 | 31.0375 | 46.825 | 16.69 | 781.5093
490104 | Caixa sifonada de PVC rígido de 150 x 185 x 75 mm, com grelha | un | 23.93 | 27.59 | 51.52 | 29.9125 | 34.4875 | 64.4 | 8 | 515.2
420510 | Caixa de inspeção suspensa | un | 9.46 | 26.28 | 35.74 | 11.825 | 32.85 | 44.675 | 4 | 178.7
1304 | Aparelhos e Metais
440180 | Bacia sifonada com caixa de descarga acoplada sem tampa - 6 litros | cj | 298.4 | 33.02 | 331.42 | 373 | 41.275 | 414.275 | 4 | 1657.1
300801 | Bacia sifonada de louça sem tampa, para pessoas com mobilidade reduzida - 6 litros | un | 421.4 | 33.02 | 454.42 | 526.75 | 41.275 | 568.025 | 3 | 1704.075
442028 | Tampa de plástico para bacia sanitária | un | 19.7 | 1.63 | 21.33 | 24.625 | 2.0375 | 26.6625 | 7 | 186.6375
440206 | Tampo/bancada em granito espessura de 3 cm | m² | 738.57 | 49.6 | 788.17 | 923.2125 | 62 | 985.2125 | 5 | 4926.0625
440137 | Tanque em granito sintético, linha comercial - sem pertences | un | 109.34 | 27.59 | 136.93 | 136.675 | 34.4875 | 171.1625 | 2 | 342.325
440347 | Torneira de parede para pia com bica móvel e arejador, em latão fundido cromado | un | 37.65 | 9.61 | 47.26 | 47.0625 | 12.0125 | 59.075 | 5 | 295.375
440124 | Lavatório em louça com coluna suspensa | un | 225.9 | 38.45 | 264.35 | 282.375 | 48.0625 | 330.4375 | 3 | 991.3125
440348 | Torneira de mesa para lavatório compacta, acionamento hidromecânico, em latão cromado, DN= 1/2´ | un | 170.95 | 10.45 | 181.4 | 213.6875 | 13.0625 | 226.75 | 3 | 680.25
440185 | Cuba de louça de embutir redonda, sem pertences | un | 57 | 13.8 | 70.8 | 71.25 | 17.25 | 88.5 | 4 | 354
440632 | Cuba em aço inoxidável simples de 560x330x140mm | un | 139.1 | 13.8 | 152.9 | 173.875 | 17.25 | 191.125 | 1 | 191.125
300103 | Barra de apoio reta, para pessoas com mobilidade reduzida, em tubo de aço inoxidável de 1 1/2´ x 800 mm | un | 111.85 | 7.44 | 119.29 | 139.8125 | 9.3 | 149.1125 | 6 | 894.675
430214 | Chuveiro elétrico de 5500 W / 220 V em PVC | un | 40.89 | 21.51 | 62.4 | 51.1125 | 26.8875 | 78 | 2 | 156
430103 | Bebedouro elétrico de pressão em aço inoxidável, capacidade 4 l/h - conjugado | un | 821.41 | 38.45 | 859.86 | 1026.7625 | 48.0625 | 1074.825 | 4 | 4299.3
1400 | Instalações Elétricas | [8 empty] | 99607.3
360303 | Caixa de medição externa tipo ´L´ (900 x 600 x 270) mm, padrão Eletropaulo | un | 270.9 | 105.12 | 376.02 | 338.625 | 131.4 | 470.025 | 1 | 470.025
360308 | Caixa para seccionadora tipo ´T´ (900 x 600 x 250) mm, padrão Eletropaulo | un | 251.59 | 78.84 | 330.43 | 314.4875 | 98.55 | 413.0375 | 1 | 413.0375
680102 | Poste de concreto duplo ´T´ - 10/300 | un | 921.13 | 167.61 | 1088.74 | 1151.4125 | 209.5125 | 1360.925 | 1 | 1360.925
390208 | Cabo de cobre de 50 mm², isolamento 750 V - isolação em PVC 70°C | m | 16.59 | 5.25 | 21.84 | 20.7375 | 6.5625 | 27.3 | 40 | 1092
371451 | Chave seccionadora sob carga, tripolar, acionamento tipo punho, com porta-fusível até NH-1-250 A - sem fusíveis | un | 271.5 | 21.03 | 292.53 | 339.375 | 26.2875 | 365.6625 | 1 | 365.6625
380112 | Eletroduto de PVC rígido roscável de 2´ - com acessórios | m | 7.47 | 23.65 | 31.12 | 9.3375 | 29.5625 | 38.9 | 6 | 233.4
420520 | Haste de aterramento de 5/8´ x 2,40 m | un | 47.66 | 13.14 | 60.8 | 59.575 | 16.425 | 76 | 1 | 76
420514 | Conector olhal cabo/haste de 3/4´ | un | 2.91 | 2.63 | 5.54 | 3.6375 | 3.2875 | 6.925 | 1 | 6.925
140205 | Alvenaria de elevação de 1 1/2 tijolo maciço comum | m² | 71.35 | 83.04 | 154.39 | 89.1875 | 103.8 | 192.9875 | 6 | 1157.925
170202 | Chapisco | m² | 1.35 | 2.62 | 3.97 | 1.6875 | 3.275 | 4.9625 | 18.5 | 91.8063
170212 | Emboço comum | m² | 4.56 | 7.21 | 11.77 | 5.7 | 9.0125 | 14.7125 | 18.5 | 272.1812
370321 | Quadro de distribuição universal de embutir, para disjuntores 24 DIN / 18 Bolt-on - 150 A - sem componentes | un | 199.13 | 79.72 | 278.85 | 248.9125 | 99.65 | 348.5625 | 1 | 348.5625
370322 | Quadro de distribuição universal de embutir, para disjuntores 34 DIN / 24 Bolt-on - 150 A - sem componentes | un | 231.31 | 99.65 | 330.96 | 289.1375 | 124.5625 | 413.7 | 1 | 413.7
371360 | Disjuntor termomagnético, unipolar 127/220 V, corrente de 10 A até 30 A | un | 6.65 | 7.89 | 14.54 | 8.3125 | 9.8625 | 18.175 | 34 | 617.95
371363 | Disjuntor termomagnético, bipolar 220/380 V, corrente de 10 A até 50 A | un | 37.28 | 15.77 | 53.05 | 46.6 | 19.7125 | 66.3125 | 12 | 795.75
371366 | Disjuntor termomagnético, tripolar 220/380 V, corrente de 60 A até 100 A | un | 66.13 | 23.65 | 89.78 | 82.6625 | 29.5625 | 112.225 | 4 | 448.9
381902 | Eletroduto de PVC corrugado flexível leve, diâmetro externo de 20 mm | m | 1.39 | 7.89 | 9.28 | 1.7375 | 9.8625 | 11.6 | 1000 | 11600
381904 | Eletroduto de PVC corrugado flexível leve, diâmetro externo de 32 mm | m | 2.16 | 7.89 | 10.05 | 2.7 | 9.8625 | 12.5625 | 350 | 4396.875
381303 | Eletroduto corrugado em polietileno de alta densidade, DN= 75 mm, com acessórios | m | 14 | 1.05 | 15.05 | 17.5 | 1.3125 | 18.8125 | 200 | 3762.5
390201 | Cabo de cobre de 1,5 mm², isolamento 750 V - isolação em PVC 70°C | m | 0.57 | 1.05 | 1.62 | 0.7125 | 1.3125 | 2.025 | 800 | 1620
390216 | Cabo de cobre de 2,5 mm², isolamento 750 V - isolação em PVC 70°C | m | 0.88 | 1.31 | 2.19 | 1.1 | 1.6375 | 2.7375 | 2800 | 7665
390217 | Cabo de cobre de 4 mm², isolamento 750 V - isolação em PVC 70°C | m | 1.35 | 1.58 | 2.93 | 1.6875 | 1.975 | 3.6625 | 800 | 2930
390203 | Cabo de cobre de 6 mm², isolamento 750 V - isolação em PVC 70°C | m | 1.97 | 1.84 | 3.81 | 2.4625 | 2.3 | 4.7625 | 500 | 2381.25
390306 | Cabo de cobre de 25 mm², isolamento 0,6/1 kV - isolação em PVC 70°C | m | 8.35 | 2.63 | 10.98 | 10.4375 | 3.2875 | 13.725 | 400 | 5490
400102 | Caixa de ferro estampada 4´ x 2´ | un | 2.23 | 6.58 | 8.81 | 2.7875 | 8.225 | 11.0125 | 120 | 1321.5
400104 | Caixa de ferro estampada 4´ x 4´ | un | 4.02 | 6.58 | 10.6 | 5.025 | 8.225 | 13.25 | 25 | 331.25
400502 | Interruptor com 1 tecla simples e placa | cj | 4.2 | 8.93 | 13.13 | 5.25 | 11.1625 | 16.4125 | 11 | 180.5375
400504 | Interruptor com 2 teclas simples e placa | cj | 7.61 | 9.2 | 16.81 | 9.5125 | 11.5 | 21.0125 | 16 | 336.2
400446 | Tomada 2P+T de 20 A - 250 V, completa | cj | 7.73 | 7.89 | 15.62 | 9.6625 | 9.8625 | 19.525 | 5 | 97.625
400445 | Tomada 2P+T de 10 A - 250 V, completa | cj | 5.79 | 7.89 | 13.68 | 7.2375 | 9.8625 | 17.1 | 78 | 1333.8
401101 | Relé fotoelétrico 50/60 Hz 110/220 V - 1200 VA, completo | un | 40.04 | 11.83 | 51.87 | 50.05 | 14.7875 | 64.8375 | 2 | 129.675
500526 | Bloco autônomo de iluminação de emergência com autonomia mínima de 1 hora, equipado com 2 lâmpadas de 11 W | un | 158.27 | 8.34 | 166.61 | 197.8375 | 10.425 | 208.2625 | 14 | 2915.675
411112 | Luminária arandela retangular fechada para iluminação externa, tipo pétala pequena | un | 137.92 | 18.57 | 156.49 | 172.4 | 23.2125 | 195.6125 | 19 | 3716.6375
410745 | Lâmpada fluorescente compacta eletrônica ´3U´, base E27 de 25 W - 110 ou 220 V | un | 8.64 | 2.17 | 10.81 | 10.8 | 2.7125 | 13.5125 | 19 | 256.7375
411443 | Luminária de embutir em calha com refletor e aleta parabólicas, com acabamento alto brilho, para 4 lâmpadas fluorescentes de 16 W | un | 103.32 | 10.51 | 113.83 | 129.15 | 13.1375 | 142.2875 | 72 | 10244.7
410703 | Lâmpada fluorescente tubular, base bipino bilateral de 16 W | un | 2.87 | 2.17 | 5.04 | 3.5875 | 2.7125 | 6.3 | 288 | 1814.4
410972 | Reator eletrônico de alto fator de potência com partida instantânea, para duas lâmpadas fluorescentes tubulares, base bipino bilateral, 16 W - 127 V / 220 V | un | 14.26 | 10.51 | 24.77 | 17.825 | 13.1375 | 30.9625 | 144 | 4458.6
411445 | Luminária de sobrepor ou pendente, com refletor em chapa de aço pintada, para 2 lâmpadas fluorescentes de 32/36 W | un | 39.71 | 10.51 | 50.22 | 49.6375 | 13.1375 | 62.775 | 11 | 690.525
410703 | Lâmpada fluorescente tubular, base bipino bilateral de 16 W | un | 2.87 | 2.17 | 5.04 | 3.5875 | 2.7125 | 6.3 | 22 | 138.6
410972 | Reator eletrônico de alto fator de potência com partida instantânea, para duas lâmpadas fluorescentes tubulares, base bipino bilateral, 16 W - 127 V / 220 V | un | 14.26 | 10.51 | 24.77 | 17.825 | 13.1375 | 30.9625 | 9 | 278.6625
411040 | Poste telecônico em aço SAE 1010/1020 galvanizado a fogo, com espera para uma luminária, altura de 3,00 m | un | 276.51 | 39.88 | 316.39 | 345.6375 | 49.85 | 395.4875 | 6 | 2372.925
411106 | Luminária fechada para iluminação pública tipo pétala pequena | un | 357.81 | 18.57 | 376.38 | 447.2625 | 23.2125 | 470.475 | 6 | 2822.85
410572 | Lâmpada de vapor metálico tubular, base G12 de 150 W | un | 77.48 | 2.17 | 79.65 | 96.85 | 2.7125 | 99.5625 | 6 | 597.375
410844 | Reator eletromagnético de alto fator de potência, para lâmpada vapor metálico 150 W / 220 V | un | 52.67 | 5.25 | 57.92 | 65.8375 | 6.5625 | 72.4 | 6 | 434.4
411523 | Luminária circular de embutir com lâmpada LED, fluxo luminoso 2000 LM, temperatura de cor 4000 K, IRC 85, e driver multitensão de 100 a 250 V | un | 388.42 | 7.89 | 396.31 | 485.525 | 9.8625 | 495.3875 | 4 | 1981.55
391109 | Fio telefônico tipo FI-60, para ligação de aparelhos telefônicos | m | 0.26 | 2.1 | 2.36 | 0.325 | 2.625 | 2.95 | 100 | 295
391111 | Fio telefônico externo tipo FE-160 | m | 0.93 | 7.89 | 8.82 | 1.1625 | 9.8625 | 11.025 | 100 | 1102.5
370108 | Quadro Telebrás de embutir de 400 x 400 x 120 mm | un | 63.34 | 64.22 | 127.56 | 79.175 | 80.275 | 159.45 | 1 | 159.45
400409 | Tomada RJ 11 para telefone, sem placa | un | 10.22 | 7.89 | 18.11 | 12.775 | 9.8625 | 22.6375 | 7 | 158.4625
690301 | Conector RJ-45 - fêmea - categoria 5 | un | 8.88 | 3.94 | 12.82 | 11.1 | 4.925 | 16.025 | 14 | 224.35
391802 | Cabo para rede 24 AWG com 4 pares, categoria 5 | m | 1.21 | 2.89 | 4.1 | 1.5125 | 3.6125 | 5.125 | 350 | 1793.75
660810 | Rack fechado padrão metálico, 19 x 12 Us x 470 mm | un | 533.67 | 191.88 | 725.55 | 667.0875 | 239.85 | 906.9375 | 1 | 906.9375
662016 | Switch 24 portas com capacidade de 10/100/1000/Mbps | cj | 1487.02 | 10.2 | 1497.22 | 1858.775 | 12.75 | 1871.525 | 1 | 1871.525
420520 | Haste de aterramento de 5/8´ x 2,40 m | un | 47.66 | 13.14 | 60.8 | 59.575 | 16.425 | 76 | 40 | 3040
420516 | Conector olhal cabo/haste de 5/8´ | un | 1.8 | 2.63 | 4.43 | 2.25 | 3.2875 | 5.5375 | 40 | 221.5
420102 | Captor tipo Franklin, h= 300 mm, 4 pontos, 1 descida, acabamento cromado | un | 35.6 | 6.58 | 42.18 | 44.5 | 8.225 | 52.725 | 4 | 210.9
390408 | Cabo de cobre nu, têmpera mole, classe 2, de 50 mm² | m | 15.5 | 5.25 | 20.75 | 19.375 | 6.5625 | 25.9375 | 150 | 3890.625
390407 | Cabo de cobre nu, têmpera mole, classe 2, de 35 mm² | m | 10.23 | 3.94 | 14.17 | 12.7875 | 4.925 | 17.7125 | 60 | 1062.75
420412 | Mastro simples galvanizado de diâmetro 2´ | m | 33.1 | 7.89 | 40.99 | 41.375 | 9.8625 | 51.2375 | 4 | 204.95
1500 | Pintura | [8 empty] | 19000.9675
1501 | Pintura de Forros e Paredes Internas
330206 | Massa corrida a base de PVA | m² | 1.4 | 6.04 | 7.44 | 1.75 | 7.55 | 9.3 | 383.14 | 3563.202
331001 | Tinta látex antimofo em massa, inclusive preparo | m² | 3.18 | 10.62 | 13.8 | 3.975 | 13.275 | 17.25 | 383.14 | 6609.165
1502 | Pintura de Paredes Externas
331002 | Tinta látex em massa, inclusive preparo | m² | 3.94 | 10.62 | 14.56 | 4.925 | 13.275 | 18.2 | 290.84 | 5293.288
1503 | Pintura de Concreto
330602 | Acrílico para quadras e pisos cimentados | m² | 1.95 | 10.62 | 12.57 | 2.4375 | 13.275 | 15.7125 | 225 | 3535.3125
1600 | Serviços Complementares Externos | [8 empty] | 42262.612
1601 | Muros e Fechamentos
340511 | Alambrado em tela de aço galvanizado de 2´, montantes metálicos e arame farpado, acima de 4,00 m de altura | m² | 76.31 | 0 | 76.31 | 95.3875 | 0 | 95.3875 | 402.1 | 38355.3138
1602 | Limpeza Final
550102 | Limpeza final da obra | m² | 0 | 4.71 | 4.71 | 0 | 5.8875 | 5.8875 | 663.66 | 3907.2982
# | Total | [8 empty] | 821791.006
0100 | Instalação do Canteiro de Obra | [8 empty] | 9595.0969
0200 | Movimento de Terra | [8 empty] | 2779.6017
0300 | Infra Estrutura | [8 empty] | 34953.6075
0400 | Superestrutura | [8 empty] | 44077.9139
0500 | Paredes e Painéis | [8 empty] | 29478.8096
0600 | Esquadrias Metálicas | [8 empty] | 52907.382
0700 | Cobertura | [8 empty] | 248246.586
0800 | Impermeabilização e Isolação Térmica | [8 empty] | 908.5373
0900 | Forro | [8 empty] | 53328.2855
1000 | Revestimentos de Paredes Internas | [8 empty] | 25155.3809
1100 | Revestimentos de Paredes Externas | [8 empty] | 4020.863
1200 | Pisos Internos | [8 empty] | 85252.186
1300 | Instalações Hidráulicas | [8 empty] | 70215.8761
1400 | Instalações Elétricas | [8 empty] | 99607.3
1500 | Pintura | [8 empty] | 19000.9675
1600 | Serviços Complementares Externos | [8 empty] | 42262.612
# | Total | [8 empty] | 821791.006

## Cronograma
Cronograma Físico-Financeiro
Obra: | Reforma e Ampliação da Escola Municipal de Educação Básica "Professora Efigênia Colozio Denardi Cardoso"
Local: | Rua José Pedrosa Filho Esquina com Rua José Fávero - Distrito de Botafogo, Bebedouro/SP
ITEM | SERVIÇOS | % | 1º Mês | % | 2º Mês | % | 3º Mês | % | 4º Mês | % | 5°Mês | % | 6°Mês | % | 7°Mês | % | 8°Mês | % | 9°Mês | % | 10°Mês | % | 11°Mês | % | 12°Mês | % | 13°Mês | % | 14°Mês | % | 15°Mês | % | 16°Mês | % | 17°Mês | % | 18°Mês | TOTAL
0100 | Instalação do Canteiro de Obra | 100% | 9595.0969 |  | 0 | 0% | 0 |  | 0 |  | 0 | 0% | 0 |  | 0 |  | 0 |  | 0 |  | 0 |  | 0 |  | 0 |  | 0 |  | 0 |  | 0 |  | 0 |  | 0 |  | 0 | 9595.0969 | 100%
0200 | Movimento de Terra | 16% | 444.7363 |  | 0 | 0% | 0 |  | 0 |  | 0 |  | 0 |  | 0 | 84% | 2334.8654 |  | 0 |  | 0 |  | 0 |  | 0 |  | 0 |  | 0 |  | 0 |  | 0 |  | 0 |  | 0 | 2779.6017 | 100%
0300 | Infra Estrutura | 16% | 5592.5772 |  | 0 | 0% | 0 |  | 0 |  | 0 |  | 0 |  | 0 | 42% | 14680.5152 | 42% | 14680.5152 |  | 0 |  | 0 |  | 0 |  | 0 |  | 0 |  | 0 |  | 0 |  | 0 |  | 0 | 34953.6075 | 100%
0400 | Superestrutura |  | 0 | 16% | 7052.4662 | 0% | 0 |  | 0 |  | 0 |  | 0 |  | 0 |  | 0 | 42% | 18512.7239 | 42% | 18512.7239 |  | 0 |  | 0 |  | 0 |  | 0 |  | 0 |  | 0 |  | 0 |  | 0 | 44077.9139 | 100%
0500 | Paredes e Painéis |  | 0 | 8% | 2358.3048 | 8% | 2358.3048 |  | 0 |  | 0 |  | 0 |  | 0 |  | 0 |  | 0 | 28% | 8254.0667 | 28% | 8254.0667 | 28% | 8254.0667 |  | 0 |  | 0 |  | 0 |  | 0 |  | 0 |  | 0 | 29478.8096 | 100%
0600 | Esquadrias Metálicas |  | 0 |  | 0 | 10% | 5290.7382 | 26% | 13755.9193 |  | 0 |  | 0 |  | 0 |  | 0 |  | 0 |  | 0 | 32% | 16930.3622 | 32% | 16930.3622 |  | 0 |  | 0 |  | 0 |  | 0 |  | 0 |  | 0 | 52907.382 | 100%
0700 | Cobertura |  | 0 |  | 0 | 20% | 49649.3172 | 20% | 49649.3172 | 6% | 14894.7952 |  | 0 |  | 0 |  | 0 |  | 0 | 18% | 44684.3855 | 18% | 44684.3855 | 18% | 44684.3855 |  | 0 |  | 0 |  | 0 |  | 0 |  | 0 |  | 0 | 248246.586 | 100%
0800 | Impermeabilização e Isolação Térmica | 16% | 145.366 |  | 0 |  | 0 |  | 0 |  | 0 |  | 0 |  | 0 | 84% | 763.1714 | 0% | 0 |  | 0 |  | 0 |  | 0 |  | 0 |  | 0 |  | 0 |  | 0 |  | 0 |  | 0 | 908.5373 | 100%
0900 | Forro |  | 0 | 20% | 10665.6571 | 24% | 12798.7885 |  | 0 |  | 0 |  | 0 |  | 0 |  | 0 |  | 0 |  | 0 |  | 0 |  | 0 | 28% | 14931.9199 | 28% | 14931.9199 |  | 0 |  | 0 |  | 0 |  | 0 | 53328.2855 | 100%
1000 | Revestimentos de Paredes Internas | 0% | 0 | 0% | 0 |  | 0 | 8% | 2012.4305 | 8% | 2012.4305 |  | 0 |  | 0 |  | 0 |  | 0 |  | 0 |  | 0 | 21% | 5282.63 | 21% | 5282.63 | 21% | 5282.63 | 21% | 5282.63 |  | 0 |  | 0 |  | 0 | 25155.3809 | 100%
1100 | Revestimentos de Paredes Externas |  | 0 | 0% | 0 |  | 0 | 8% | 321.669 | 8% | 321.669 |  | 0 |  | 0 |  | 0 |  | 0 |  | 0 |  | 0 | 21% | 844.3812 | 21% | 844.3812 | 21% | 844.3812 | 21% | 844.3812 |  | 0 |  | 0 |  | 0 | 4020.863 | 100%
1200 | Pisos Internos | 0% | 0 | 0% | 0 |  | 0 |  | 0 | 20% | 17050.4372 | 24% | 20460.5246 |  | 0 |  | 0 |  | 0 |  | 0 |  | 0 |  | 0 |  | 0 | 28% | 23870.6121 | 28% | 23870.6121 |  | 0 |  | 0 |  | 0 | 85252.186 | 100%
1300 | Instalações Hidráulicas | 10% | 7021.5876 | 0% | 0 |  | 0 | 10% | 7021.5876 | 10% | 7021.5876 | 14% | 9830.2227 |  | 0 | 12% | 8425.9051 |  | 0 |  | 0 |  | 0 |  | 0 |  | 0 |  | 0 | 17% | 11936.6989 | 17% | 11936.6989 | 10% | 7021.5876 | 0% | 0 | 70215.8761 | 100%
1400 | Instalações Elétricas | 10% | 9960.73 | 0% | 0 |  | 0 | 10% | 9960.73 | 10% | 9960.73 | 14% | 13945.022 |  | 0 |  | 0 | 12% | 11952.876 |  | 0 |  | 0 |  | 0 |  | 0 |  | 0 |  | 0 | 20% | 19921.46 | 20% | 19921.46 | 4% | 3984.292 | 99607.3 | 100%
1500 | Pintura |  | 0 | 0% | 0 |  | 0 |  | 0 |  | 0 | 20% | 3800.1935 | 24% | 4560.2322 |  | 0 |  | 0 |  | 0 |  | 0 |  | 0 |  | 0 |  | 0 | 12% | 2280.1161 | 12% | 2280.1161 | 24% | 4560.2322 | 8% | 1520.0774 | 19000.9675 | 100%
1600 | Serviços Complementares Externos |  | 0 |  | 0 |  | 0 |  | 0 | 30% | 12678.7836 | 30% | 12678.7836 | 30% | 12678.7836 |  | 0 |  | 0 |  | 0 |  | 0 |  | 0 |  | 0 |  | 0 |  | 0 |  | 0 |  | 0 | 10% | 4226.2612 | 42262.612 | 100%
0
| TOTAL NO PERÍODO | 3.986% | 32760.0939 | 2.443% | 20076.4281 | 8.53% | 70097.1487 | 10.07% | 82721.6536 | 7.781% | 63940.4331 | 7.388% | 60714.7464 | 2.098% | 17239.0158 | 3.189% | 26204.4571 | 5.494% | 45146.115 | 8.695% | 71451.176 | 8.502% | 69868.8144 | 9.248% | 75995.8256 | 2.563% | 21058.9312 | 5.467% | 44929.5432 | 5.38% | 44214.4383 | 4.154% | 34138.275 | 3.833% | 31503.2798 | 1.184% | 9730.6306 | 821791.006
| ACUMULADO INCLUINDO ( R$) |  | 32760.0939 |  | 52836.522 |  | 122933.6707 |  | 205655.3243 |  | 269595.7574 |  | 330310.5038 |  | 347549.5196 |  | 373753.9767 |  | 418900.0917 |  | 490351.2677 |  | 560220.0821 |  | 636215.9078 |  | 657274.8389 |  | 702204.3822 |  | 746418.8205 |  | 780557.0955 |  | 812060.3754 |  | 821791.006 | 0
| ACUMULADO INCLUINDO ( %) | 3.986% |  | 6.429% |  | 14.96% |  | 25.03% |  | 32.81% |  | 40.19% |  | 42.29% |  | 45.48% |  | 50.97% |  | 59.67% |  | 68.17% |  | 77.42% |  | 79.98% |  | 85.45% |  | 90.83% |  | 94.98% |  | 98.82% |  | 100%
______________________________________
0
0
0

## CPOS - 161
Boletim Referencial de Custos - Tabela de Serviços - Versão 161 - Vigência: 10/10/13 L.S.: 123,41 - BDI = 0,00%
Código | Descrição | Medida | $ Material | $ Mão de Obra | $ Total
010000 | Serviço técnico especializado
010200 | Parecer técnico
010207 | Parecer técnico de fundações, contenções e recomendações gerais para empreendimentos com área construída até 1.000 m² | un | 5073.04 | 0 | 5073.04
010208 | Parecer técnico de fundações, contenções e recomendações gerais para empreendimentos com área construída de 1.001 a 2.000 m² | un | 6975.43 | 0 | 6975.43
010209 | Parecer técnico de fundações, contenções e recomendações gerais para empreendimentos com área construída de 2.001 a 5.000 m² | un | 8877.82 | 0 | 8877.82
010210 | Parecer técnico de fundações, contenções e recomendações gerais para empreendimentos com área construída de 5.001 a 10.000 m² | un | 12048.47 | 0 | 12048.47
010211 | Parecer técnico de fundações, contenções e recomendações gerais para empreendimentos com área construída acima 10.001 m² | un | 14584.99 | 0 | 14584.99
010600 | Projeto de instalações elétricas
010602 | Elaboração de projeto de adequação de entrada de energia elétrica junto a concessionária, com medição em baixa tensão e demanda até 75 kVA | gl | 13696.12 | 0 | 13696.12
010603 | Elaboração de projeto de adequação de entrada de energia elétrica junto a concessionária, com medição em média tensão e demanda até 300 kVA | gl | 23968.21 | 0 | 23968.21
010604 | Elaboração de projeto de adequação de entrada de energia elétrica junto a concessionária, com medição em média tensão e demanda acima de 300 kVA | gl | 34240.3 | 0 | 34240.3
011700 | Projeto executivo
011703 | Projeto executivo de arquitetura em formato A1 | un | 3006.7 | 0 | 3006.7
011704 | Projeto executivo de arquitetura em formato A0 | un | 4149.51 | 0 | 4149.51
011705 | Projeto executivo de estrutura em formato A1 | un | 2101.57 | 0 | 2101.57
011706 | Projeto executivo de estrutura em formato A0 | un | 2916.52 | 0 | 2916.52
011707 | Projeto executivo de instalações hidráulicas em formato A1 | un | 905.13 | 0 | 905.13
011708 | Projeto executivo de instalações hidráulicas em formato A0 | un | 1215.74 | 0 | 1215.74
011709 | Projeto executivo de instalações elétricas em formato A1 | un | 995.03 | 0 | 995.03
011710 | Projeto executivo de instalações elétricas em formato A0 | un | 1398.59 | 0 | 1398.59
012000 | Levantamento topográfico e geofísico
012001 | Instalação e transporte de equipamento topográfico | tx | 616.52 | 0 | 616.52
012020 | Levantamento planialtimétrico e cadastral de área urbana e suburbana até 2 alqueires | m² | 0.44 | 0 | 0.44
012021 | Levantamento planialtimétrico e cadastral de área urbana e suburbana de 2 a 5 alqueires | m² | 0.36 | 0 | 0.36
104 | Demolições e Retiradas | m² | 0.31 | 0 | 0.31
012020 | Levantamento planialtimétrico e cadastral de área urbana e suburbana até 2 alqueires | m² | 0.44 | 0 | 0.44
012021 | Levantamento planialtimétrico e cadastral de área urbana e suburbana de 2 a 5 alqueires | m² | 0.36 | 0 | 0.36
012023 | Levantamento planialtimétrico e cadastral de área urbana e suburbana acima de 10 alqueires | m² | 0.28 | 0 | 0.28
012024 | Levantamento planialtimétrico e cadastral de área rural até 2 alqueires | m² | 0.28 | 0 | 0.28
012025 | Levantamento planialtimétrico e cadastral de área rural de 2 a 5 alqueires | m² | 0.24 | 0 | 0.24
012026 | Levantamento planialtimétrico e cadastral de área rural de 5 a 10 alqueires | m² | 0.21 | 0 | 0.21
012027 | Levantamento planialtimétrico e cadastral de área rural acima de 10 alqueires | m² | 0.19 | 0 | 0.19
012100 | Estudo geotécnico (sondagem)
012101 | Instalação e transporte de equipamento de sondagem | tx | 713.04 | 0 | 713.04
012109 | Instalação e transporte de equipamentos de sondagem rotativa | tx | 3600 | 0 | 3600
012110 | Sondagem do terreno a trado | m | 55.52 | 0 | 55.52
012111 | Sondagem do terreno à percussão (mínimo de 30 m) | m | 82.57 | 0 | 82.57
012112 | Sondagem do terreno rotativa em solo | m | 228.8 | 0 | 228.8
012113 | Sondagem do terreno rotativa em rocha | m | 636.34 | 0 | 636.34
012114 | Sondagem do terreno à percussão com a utilização de torquímetro (mínimo de 30 m) | m | 93.21 | 0 | 93.21
012200 | Poço profundo
012203 | Pré-filtro tipo pirambóia | m³ | 869 | 0 | 869
012209 | Análise físico-química e bacteriológica da água para poço profundo | cj | 2598.15 | 0 | 2598.15
012210 | Cimentação de boca do poço profundo, entre perfuração de maior diâmetro | m³ | 1897.25 | 0 | 1897.25
012212 | Desinfecção de poço profundo | un | 446.67 | 0 | 446.67
012213 | Filtro PVC geomecânico nervurado tipo reforçado para poço profundo, diâmetro 8´ (200 mm) | m | 636.89 | 0 | 636.89
012215 | Filtro espiralado galvanizado super reforçado para poço profundo, diâmetro 6´ (150 mm) | m | 1136.61 | 0 | 1136.61
012216 | Filtro galvanizado tipo NOLD para poço profundo, diâmetro 6´ (150 mm) | m | 500.67 | 0 | 500.67
012217 | Filtro PVC geomecânico nervurado tipo standard para poço profundo, diâmetro 6´ (150 mm) | m | 261.33 | 0 | 261.33
012219 | Revestimento interno de poço profundo tubo PVC geomecânico nervurado standard, diâmetro 6´ (150 mm) | m | 173.78 | 0 | 173.78
012220 | Laje de proteção com 2,00 x 2,00 m para poço profundo | un | 96.02 | 104.4 | 200.42
012221 | Revestimento interno de poço profundo tubo PVC geomecânico nervurado reforçado, diâmetro 8´ (200 mm) | m | 497.86 | 0 | 497.86
012222 | Limpeza e desenvolvimento do poço | h | 340.65 | 0 | 340.65
012224 | Perfuração rotativa para poço profundo em aluvião, arenito, ou solos sedimentados em geral, diâmetro de 10´ (250 mm) | m | 264.39 | 0 | 264.39
012226 | Perfuração rotativa para poço profundo em aluvião, arenito, ou solos sedimentados em geral, diâmetro de 12´ (300 mm) | m | 371.88 | 0 | 371.88
012227 | Perfuração rotativa para poço profundo em rocha sã (basalto), diâmetro de 14´ (350 mm) | m | 2535.89 | 0 | 2535.89
012228 | Perfuração rotativa para poço profundo em aluvião, arenito, ou solos sedimentados em geral, diâmetro de 14´ (350 mm) | m | 383.38 | 0 | 383.38
012229 | Perfuração rotativa para poço profundo em aluvião, arenito, ou solos sedimentados em geral, diâmetro de 22´ (550 mm) | m | 748.4 | 0 | 748.4
012230 | Perfuração rotativa para poço profundo em aluvião, arenito, ou solos sedimentados em geral, diâmetro de 16´ (400 mm) | m | 431.82 | 0 | 431.82
012231 | Perfuração rotativa para poço profundo em aluvião, arenito, ou solos sedimentados em geral, diâmetro de 20´ (500 mm) | m | 620.08 | 0 | 620.08
012232 | Perfuração rotativa para poço profundo em aluvião, arenito, ou solos sedimentados em geral, diâmetro de 18´ (450 mm) | m | 491.46 | 0 | 491.46
012233 | Perfuração rotativa para poço profundo em aluvião, arenito, ou solos sedimentados em geral, diâmetro de 26´ (650 mm) | m | 982.6 | 0 | 982.6
012234 | Perfuração rotativa para poço profundo em rocha alterada (basalto alterado), diâmetro de 8´ (200 mm) | m | 187.96 | 0 | 187.96
012236 | Perfuração rotativa para poço profundo em rocha alterada (basalto alterado), diâmetro de 10´ (250 mm) | m | 263.18 | 0 | 263.18
012238 | Perfuração rotativa para poço profundo em rocha alterada (basalto alterado), diâmetro de 12´ (300 mm) | m | 374 | 0 | 374
012240 | Perfuração roto-pneumática para poço profundo em rocha sã (basalto), diâmetro de 6´ (150 mm) | m | 173.71 | 0 | 173.71
012241 | Perfuração roto-pneumática para poço profundo em rocha sã (basalto), diâmetro de 14´ (350 mm) | m | 1612.34 | 0 | 1612.34
012242 | Perfuração roto-pneumática para poço profundo em rocha sã (basalto), diâmetro de 8´ (200 mm) | m | 271.2 | 0 | 271.2
012243 | Perfuração roto-pneumática para poço profundo em rocha sã (basalto), diâmetro de 12´ (300 mm) | m | 1140.81 | 0 | 1140.81
012244 | Perfuração roto-pneumática para poço profundo em rocha sã (basalto), diâmetro de 10´ (250 mm) | m | 412.65 | 0 | 412.65
012245 | Perfuração roto-pneumática para poço profundo em rocha sã (basalto), diâmetro de 18´ (450 mm) | m | 2428.45 | 0 | 2428.45
012247 | Pré-filtro tipo pérola | m³ | 1146.08 | 0 | 1146.08
012248 | Revestimento da boca de poço profundo tubo chapa 3/16´, diâmetro 12´ | m | 570 | 0 | 570
012249 | Pré-filtro tipo Jacareí | m³ | 902.25 | 0 | 902.25
012250 | Revestimento da boca de poço profundo tubo chapa 3/16´, diâmetro 14´ | m | 605 | 0 | 605
012252 | Revestimento da boca de poço profundo tubo chapa 3/16´, diâmetro 16´ | m | 748.33 | 0 | 748.33
012253 | Revestimento interno de poço profundo tubo aço schedule 40, diâmetro 10´ (250 mm) | m | 1507.17 | 0 | 1507.17
012254 | Revestimento interno de poço profundo tubo preto DIN 2440, diâmetro 6´ (150 mm) | m | 313.79 | 0 | 313.79
012255 | Revestimento interno de poço profundo tubo aço schedule 40, diâmetro 6´ (150 mm) | m | 535.67 | 0 | 535.67
012256 | Revestimento interno de poço profundo tubo preto DIN 2440, diâmetro 8´ (200 mm) | m | 534.54 | 0 | 534.54
012257 | Instalação e transporte de equipamento de perfuração para poço profundo com profundidade até 200 m | tx | 5028.57 | 0 | 5028.57
012261 | Instalação e transporte de equipamento para bombeamento, limpeza, desenvolvimento e teste de vazão | tx | 1648.16 | 0 | 1648.16
012266 | Teste de vazão de poço profundo com bomba submersa | h | 152.83 | 0 | 152.83
012268 | Teste de vazão de poço profundo com compressor de ar | h | 188.3 | 0 | 188.3
012269 | Perfilagem ótica | m | 55.12 | 0 | 55.12
012270 | Perfilagem elétrica | m | 103.63 | 0 | 103.63
012271 | Perfuração rotativa para poço profundo em solos e/ou rocha metassedimentar alterada em geral, diâmetro de 20´ (508 mm) | m | 456.67 | 0 | 456.67
012272 | Perfuração roto-pneumática para poço profundo em rocha metassedimentar em geral, diâmetro de 12,25´ (311,15 mm) | m | 950 | 0 | 950
012273 | Revestimento interno de poço profundo tubo de aço preto liso calandrado, diâmetro 16´ (406,40 mm) | m | 903.33 | 0 | 903.33
012274 | Revestimento interno de poço profundo tubo aço schedule 40, diâmetro 14´ (355,60 mm) | m | 843.33 | 0 | 843.33
012275 | Instalação e transporte de equipamento de perfuração para poço profundo com profundidade acima de 200 m e até 300 m | tx | 7874 | 0 | 7874
012276 | Instalação e transporte de equipamento de perfuração para poço profundo com profundidade acima de 300 m | tx | 14138.79 | 0 | 14138.79
012280 | Revestimento da boca de poço profundo tubo chapa 3/16´, diâmetro 20´ | m | 890 | 0 | 890
012296 | Filtro espiralado galvanizado standard para poço profundo, diâmetro 6´ (152,40 mm) | m | 809 | 0 | 809
012297 | Revestimento interno de poço profundo tubo de aço preto NBR5590, diâmetro 6´ (152,40mm) | m | 553.33 | 0 | 553.33
012298 | Licença de perfuração e procedimentos para obtenção da outorga de poço profundo | un | 4275 | 0 | 4275
012300 | Tratamento, recuperação e trabalhos especiais em concreto
012301 | Taxa de mobilização de equipamentos para corte em concreto armado | tx | 223.33 | 0 | 223.33
012302 | Limpeza de armadura com escova de aço | m² | 0.95 | 3.37 | 4.32
012303 | Preparo de ponte de aderência com adesivo a base de epóxi | m² | 54.36 | 24.8 | 79.16
012304 | Tratamento de armadura com produto anticorrosivo a base de zinco | m² | 9.76 | 21.33 | 31.09
012306 | Corte de concreto deteriorado inclusive remoção dos detritos | m² | 0 | 16.83 | 16.83
012312 | Furação de 3 1/4´ em concreto armado | m | 146.36 | 0 | 146.36
012313 | Furação de 6 1/4´ em concreto armado | m | 239.45 | 0 | 239.45
012314 | Furação de 1 1/4´ em concreto armado | m | 109.82 | 0 | 109.82
012315 | Furação de 1 1/2´ em concreto armado | m | 113.21 | 0 | 113.21
012316 | Furação de 2 1/4´ em concreto armado | m | 131.26 | 0 | 131.26
012319 | Furação de 2 1/2´ em concreto armado | m | 135.77 | 0 | 135.77
012320 | Taxa de mobilização para execução de serviço de perfuração em concreto | tx | 147.1 | 0 | 147.1
012321 | Furação de 12,5 x 200 mm em concreto armado, inclusive colagem da armadura | un | 9.98 | 0 | 9.98
012322 | Furação de 16 x 150 mm em concreto armado, inclusive colagem da armadura | un | 11.03 | 0 | 11.03
012324 | Furação de 20 x 150 mm em concreto armado, inclusive colagem da armadura | un | 17.84 | 0 | 17.84
012326 | Furação de 2´ em concreto armado | m | 146.94 | 0 | 146.94
012327 | Furação de 4´ em concreto armado | m | 190.62 | 0 | 190.62
012328 | Furação de 6´ em concreto armado | m | 263.06 | 0 | 263.06
012329 | Furação de 8´ em concreto armado | m | 367 | 0 | 367
012346 | Furação de 1´ em concreto armado | m | 117.95 | 0 | 117.95
012347 | Furação de 3´ em concreto armado | m | 164.83 | 0 | 164.83
012348 | Furação de 5´ em concreto armado | m | 222.27 | 0 | 222.27
012349 | Furação de 7´ em concreto armado | m | 304.43 | 0 | 304.43
012351 | Corte vertical em concreto armado, espessura de 15 cm | m | 177.64 | 0 | 177.64
012700 | Estudos e programas ambientais
012701 | Projeto e implementação de gerenciamento integrado de resíduos sólidos e gestão de perdas | un | 7553.5 | 0 | 7553.5
012702 | Projeto e implementação de educação ambiental | un | 10693.82 | 0 | 10693.82
012703 | Projeto e implementação de controle ambiental das obras | un | 10729.8 | 0 | 10729.8
012704 | Laudo de caracterização de vegetação | un | 20668.08 | 0 | 20668.08
012705 | Laudo de caracterização da fauna associada à flora | un | 31721.04 | 0 | 31721.04
012706 | Projeto e implementação de monitoramento da fauna durante a obra | un | 12834.7 | 0 | 12834.7
012707 | Laudo de autodepuração | un | 15311.5 | 0 | 15311.5
020000 | Início, apoio e administração da obra
020100 | Construção provisória
020102 | Construção provisória em madeira - fornecimento e montagem | m² | 158.21 | 65.33 | 223.54
020117 | Sanitário/vestiário em alvenaria | m² | 247.03 | 172.88 | 419.91
020120 | Desmobilização de construção provisória | m² | 6.82 | 3.91 | 10.73
020200 | Container
020202 | Container alojamento - mínimo 9,20 m² | unxmês | 253.33 | 2.24 | 255.57
020204 | Container sanitário - mínimo 2 duchas, 2 bacias, 1 lavatório e 1 mictório | unxmês | 450 | 2.24 | 452.24
020206 | Container depósito - mínimo 9,20 m² | unxmês | 253.33 | 2.24 | 255.57
020208 | Container escritório com 1 sanitário - mínimo 9,20 m² | unxmês | 276.67 | 2.24 | 278.91
020210 | Container guarita simples - mínimo 1,0 m² | unxmês | 176.67 | 2.24 | 178.91
020300 | Tapume, vedação e proteções diversas
020303 | Proteção de superfícies em geral com plástico bolha | m² | 0.36 | 1.12 | 1.48
020306 | Proteção de fachada com tela de nylon | m² | 2.26 | 10.73 | 12.99
020308 | Fechamento provisório de vãos em chapa de madeira compensada | m² | 5.15 | 8.07 | 13.22
020309 | Fechamento definitivo de vãos em chapa de madeira compensada | m² | 12.82 | 8.07 | 20.89
020311 | Tapume móvel para fechamento de áreas | m² | 18.32 | 21.18 | 39.5
020312 | Tapume fixo para fechamento de áreas, com portão | m² | 18.32 | 20.85 | 39.17
020320 | Locação de quadros metálicos para plataforma de proteção, inclusive o madeiramento | m²xmês | 14.76 | 0.54 | 15.3
020324 | Proteção de piso com tecido de aniagem e gesso | m² | 5.6 | 2.24 | 7.84
020325 | Tapume fixo em painel OSB - espessura 08 mm | m² | 25.53 | 20.96 | 46.49
020326 | Tapume fixo em painel OSB - espessura 10 mm | m² | 27.12 | 20.96 | 48.08
020327 | Tapume fixo em painel OSB - espessura 12 mm | m² | 29.16 | 20.96 | 50.12
020350 | Proteção em madeira e lona plástica para equipamentos: mecânico/informática, para obras de reforma | m³ | 19.61 | 24.07 | 43.68
020500 | Andaimes e balancins
020503 | Andaime tubular fachadeiro | m²xmês | 7.62 | 1.12 | 8.74
020506 | Montagem e desmontagem de andaime torre metálica com altura até 10 m | m | 0 | 6.85 | 6.85
020508 | Montagem e desmontagem de andaime torre metálica com altura superior a 10 m | m | 0 | 17.29 | 17.29
020509 | Montagem e desmontagem de andaime tubular fachadeiro com altura até 10 m | m² | 0 | 6.85 | 6.85
020510 | Montagem e desmontagem de andaime tubular fachadeiro com altura superior a 10 m | m² | 0 | 17.29 | 17.29
020511 | Balancim duplo | unxmês | 83.1 | 5.57 | 88.67
020512 | Montagem e desmontagem de balancim duplo | un | 8.04 | 25.25 | 33.29
020515 | Andaime torre metálico de 1,5 x 1,5 m | mxmês | 17.42 | 2.24 | 19.66
020800 | Sinalização de obra
020802 | Placa de identificação para obra | m² | 311.24 | 49.96 | 361.2
020803 | Manutenção de placa padronizada de identificação visual de programas e empreendimentos do governo do Estado de São Paulo | m²xmês | 5.61 | 2.01 | 7.62
020900 | Limpeza de terreno
020903 | Limpeza manual do terreno, inclusive troncos até 5 cm de diâmetro, com caminhão à disposição, dentro da obra, até o raio de 1,0 km | m² | 1 | 2.81 | 3.81
020904 | Limpeza mecanizada do terreno, inclusive troncos até 15 cm de diâmetro, com caminhão à disposição, dentro e fora da obra, com transporte no raio de até 1,0 km | m² | 1.97 | 0.18 | 2.15
020913 | Limpeza mecanizada do terreno, inclusive troncos com diâmetro acima de 15 cm até 50 cm, com caminhão à disposição dentro da obra, até o raio de 1,0 km | m² | 2.18 | 0.18 | 2.36
020916 | Corte e derrubada de eucalípto (1° corte) - idade acima de 4 anos | m³ | 33.34 | 5.95 | 39.29
021000 | Locação de obra
021002 | Locação de obra de edificação | m² | 3.73 | 3.18 | 6.91
021004 | Locação de rede de canalização | m | 0.51 | 0.23 | 0.74
021005 | Locação para muros, cercas e alambrados | m | 0.51 | 0.23 | 0.74
021006 | Locação de vias, calçadas, tanques e lagoas | m² | 0.43 | 0.46 | 0.89
030000 | Demolição sem reaproveitamento
030100 | Demolição de concreto, lastro, mistura e afins
030102 | Demolição manual de concreto simples | m³ | 0 | 123.42 | 123.42
030104 | Demolição manual de concreto armado | m³ | 0 | 224.4 | 224.4
030106 | Demolição manual de lajes pré-moldadas, incluindo revestimento | m² | 0 | 16.83 | 16.83
030120 | Demolição mecanizada de concreto armado, inclusive fragmentação, carregamento, transporte até 1,0 quilômetro e descarregamento | m³ | 186.08 | 67.32 | 253.4
030121 | Demolição mecanizada de concreto armado, inclusive fragmentação e acomodação do material | m³ | 177.38 | 67.32 | 244.7
030122 | Demolição mecanizada de concreto simples, inclusive fragmentação, carregamento, transporte até 1,0 quilômetro e descarregamento | m³ | 97.39 | 44.88 | 142.27
030123 | Demolição mecanizada de concreto simples, inclusive fragmentação e acomodação do material | m³ | 88.69 | 44.88 | 133.57
030124 | Demolição mecanizada de pavimento ou piso em concreto, inclusive fragmentação, carregamento, transporte até 1,0 quilômetro e descarregamento | m² | 9.57 | 4.49 | 14.06
030125 | Demolição mecanizada de pavimento ou piso em concreto, inclusive fragmentação e acomodação do material | m² | 8.87 | 4.49 | 13.36
030126 | Demolição mecanizada de sarjeta ou sarjetão, inclusive fragmentação, carregamento, transporte até 1,0 quilômetro e descarregamento | m³ | 95.69 | 44.88 | 140.57
030127 | Demolição mecanizada de sarjeta ou sarjetão, inclusive fragmentação e acomodação do material | m³ | 88.69 | 44.88 | 133.57
030200 | Demolição de alvenaria
030202 | Demolição manual de alvenaria de fundação/embasamento | m³ | 0 | 67.32 | 67.32
030204 | Demolição manual de alvenaria de elevação ou elemento vazado, incluindo revestimento | m³ | 0 | 44.88 | 44.88
030300 | Demolição de revestimento em massa
030302 | Apicoamento manual de piso, parede ou teto | m² | 0 | 1.68 | 1.68
030304 | Demolição manual de revestimento em massa de parede ou teto | m² | 0 | 3.37 | 3.37
030306 | Demolição manual de revestimento em massa de piso | m² | 0 | 5.61 | 5.61
030400 | Demolição de revestimento cerâmico e ladrilho hidráulico
030402 | Demolição manual de revestimento cerâmico, incluindo a base | m² | 0 | 6.73 | 6.73
030403 | Demolição manual de revestimento em ladrilho hidráulico, incluindo a base | m² | 0 | 5.61 | 5.61
030404 | Demolição manual de rodapé, soleira ou peitoril, em material cerâmico e/ou ladrilho hidráilico, incluindo a base | m | 0 | 1.68 | 1.68
030500 | Demolição de revestimento sintético
030502 | Demolição manual de revestimento sintético, incluindo a base | m² | 0 | 4.49 | 4.49
030600 | Demolição de revestimento em pedra e blocos maciços
030605 | Desmonte (levantamento) mecanizado de pavimento em paralelepípedo ou lajota de concreto, inclusive carregamento, transporte até 1,0 quilômetro e descarregamento | m² | 6.96 | 5.61 | 12.57
030606 | Desmonte (levantamento) mecanizado de pavimento em paralelepípedo ou lajota de concreto, inclusive acomodação do material | m² | 0.71 | 5.61 | 6.32
030700 | Demolição de revestimento asfáltico
030701 | Demolição (levantamento) mecanizada de pavimento asfáltico, inclusive carregamento, transporte até 1,0 quilômetro e descarregamento | m² | 9.86 | 2.24 | 12.1
030703 | Demolição (levantamento) mecanizada de pavimento asfáltico, inclusive fragmentação e acomodação do material | m² | 8.87 | 2.24 | 11.11
030705 | Fresagem de pavimento asfáltico com espessura até 5 cm, inclusive carregamento, transporte até 1,0 quilômetro e descarregamento | m² | 3.61 | 0.79 | 4.4
030707 | Fresagem de pavimento asfáltico com espessura até 5 cm, inclusive acomodação do material | m² | 2.57 | 0.79 | 3.36
030708 | Fresagem de pavimeto asfáltico com espessura até 5 cm, inclusive remoção do material fresado até 10 km e varrição | m² | 5.08 | 0.34 | 5.42
030800 | Demolição de forro
030802 | Demolição manual de forro em estuque, inclusive sistema de fixação/tarugamento | m² | 0 | 5.83 | 5.83
030804 | Demolição manual de forro qualquer, inclusive sistema de fixação/tarugamento | m² | 0 | 3.37 | 3.37
030806 | Demolição manual de forro em gesso, inclusive sistema de fixação | m² | 0 | 3.37 | 3.37
030900 | Demolição de impermeabilização e afins
030902 | Demolição manual de camada impermeabilizante | m² | 0 | 9.01 | 9.01
030904 | Demolição manual de argamassa regularizante, isolante ou protetora e papel kraft | m² | 0 | 10.8 | 10.8
030906 | Remoção manual de junta de dilatação ou retração, inclusive apoio | m | 0 | 3.6 | 3.6
031000 | Remoção pintura
031002 | Remoção de pintura em rodapé, baguete ou moldura com lixa | m | 0.04 | 0.7 | 0.74
031004 | Remoção de pintura em rodapé, baguete ou moldura com produto químico | m | 0.34 | 0.7 | 1.04
031006 | Remoção de caiação ou tinta mineral impermeável | m² | 0.21 | 1.41 | 1.62
031008 | Remoção de pintura em superfícies de madeira e/ou metálicas com produtos químicos | m² | 1.72 | 5.62 | 7.34
031010 | Remoção de pintura em superfícies de madeira e/ou metálicas com lixamento | m² | 0.21 | 4.22 | 4.43
031012 | Remoção de pintura em massa com produtos químicos | m² | 1.72 | 4.22 | 5.94
031014 | Remoção de pintura em massa com lixamento | m² | 0.21 | 2.81 | 3.02
040000 | Retirada com provável reaproveitamento
040100 | Retirada de fechamento e elemento divisor
040102 | Retirada de divisória em placa de madeira ou fibrocimento tarugada | m² | 0 | 19.88 | 19.88
040104 | Retirada de divisória em placa de madeira ou fibrocimento com montantes metálicos | m² | 0 | 17.23 | 17.23
040106 | Retirada de divisória em placa de concreto, granito, granilite ou mármore | m² | 0 | 10.86 | 10.86
040108 | Retirada de fechamento em placas pré-moldadas, inclusive pilares | m² | 1.21 | 0.38 | 1.59
040109 | Retirada de barreira de proteção com arame de alta segurança, simples ou duplo | m | 0 | 2.36 | 2.36
040110 | Retirada de cerca | m | 0 | 6.96 | 6.96
040200 | Retirada de elementos de estrutura (concreto, ferro, alumínio e madeira)
040202 | Retirada de peças lineares em madeira com seção até 60 cm² | m | 0 | 0.73 | 0.73
040203 | Retirada de peças lineares em madeira com seção superior a 60 cm² | m | 0 | 2.42 | 2.42
040205 | Retirada de estrutura em madeira tesoura - telhas de barro | m² | 0 | 13.26 | 13.26
040207 | Retirada de estrutura em madeira tesoura - telhas perfil qualquer | m² | 0 | 10.85 | 10.85
040209 | Retirada de estrutura em madeira pontaletada - telhas de barro | m² | 0 | 9.64 | 9.64
040211 | Retirada de estrutura em madeira pontaletada - telhas perfil qualquer | m² | 0 | 7.24 | 7.24
040214 | Retirada de estrutura metálica | kg | 1.3 | 0 | 1.3
040300 | Retirada de telhamento e proteção
040302 | Retirada de telhamento em barro | m² | 0 | 8.6 | 8.6
040304 | Retirada de telhamento perfil e material qualquer, exceto barro | m² | 0 | 4.3 | 4.3
040306 | Retirada de cumeeira ou espigão em barro | m | 0 | 3.23 | 3.23
040308 | Retirada de cumeeira, espigão ou rufo perfil qualquer | m | 0 | 5.38 | 5.38
040309 | Retirada de domo de acrílico, inclusive perfis metálicos de fixação | m² | 0 | 6.79 | 6.79
040400 | Retirada de revestimento em pedra e blocos maciços
040401 | Retirada de revestimento em pedra, granito ou mármore, em parede ou fachada | m² | 0 | 23.96 | 23.96
040402 | Retirada de piso em pedra, granito ou mármore | m² | 0 | 14.59 | 14.59
040403 | Retirada de soleira ou peitoril em pedra, granito ou mármore | m | 0 | 10.1 | 10.1
040404 | Retirada de degrau em pedra, granito ou mármore | m | 0 | 11.22 | 11.22
040406 | Retirada de rodapé em pedra, granito ou mármore | m | 0 | 8.98 | 8.98
040500 | Retirada de revestimentos em madeira
040501 | Retirada de revestimento em lambris de madeira | m² | 0 | 31.23 | 31.23
040502 | Retirada de piso em tacos de madeira | m² | 0 | 6.73 | 6.73
040504 | Retirada de soalho somente o tablado | m² | 0 | 8.44 | 8.44
040506 | Retirada de soalho inclusive vigamento | m² | 0 | 14.47 | 14.47
040508 | Retirada de degrau em madeira | m | 0 | 7.24 | 7.24
040510 | Retirada de rodapé inclusive cordão em madeira | m | 0 | 1.63 | 1.63
040600 | Retirada de revestimentos sintéticos e metálicos
040601 | Retirada de revestimento em lambris metálicos | m² | 0 | 31.23 | 31.23
040602 | Retirada de piso em material sintético assentado a cola | m² | 0 | 2.48 | 2.48
040604 | Retirada de degrau em material sintético assentado a cola | m | 0 | 2.3 | 2.3
040606 | Retirada de rodapé inclusive cordão em material sintético | m | 0 | 0.56 | 0.56
040610 | Retirada de piso elevado telescópico metálico, inclusive estrutura de sustentação | m² | 0 | 26.9 | 26.9
040700 | Retirada de forro, brises e fachadas
040702 | Retirada de forro qualquer em placas ou tiras fixadas | m² | 0 | 6.75 | 6.75
040704 | Retirada de forro qualquer em placas ou tiras apoiadas | m² | 0 | 3.62 | 3.62
040706 | Retirada de sistema de fixação/tarugamento de forro | m² | 0 | 2.81 | 2.81
040800 | Retirada de esquadria e elemento de madeira
040802 | Retirada de folha de esquadria em madeira | un | 0 | 12.06 | 12.06
040804 | Retirada de guarnição, moldura e peças lineares em madeira, fixadas | m | 0 | 0.93 | 0.93
040806 | Retirada de batente com guarnição e peças lineares em madeira, chumbados | m | 0 | 7.44 | 7.44
040808 | Retirada de elemento em madeira e sistema de fixação tipo quadro, lousa etc. | m² | 0 | 3.37 | 3.37
040900 | Retirada de esquadria e elementos metálicos
040902 | Retirada de esquadria metálica em geral | m² | 0 | 17.36 | 17.36
040904 | Retirada de folha de esquadria metálica | un | 0 | 14.35 | 14.35
040906 | Retirada de batente, corrimão ou peças lineares metálicas, chumbados | m | 0 | 5.95 | 5.95
040908 | Retirada de batente, corrimão ou peças lineares metálicas, fixados | m | 0 | 4.07 | 4.07
040910 | Retirada de guarda-corpo ou gradil em geral | m² | 0 | 17.36 | 17.36
040912 | Retirada de escada de marinheiro com ou sem guarda-corpo | m | 0 | 19.84 | 19.84
040914 | Retirada de poste ou sistema de sustentação para alambrado ou fechamento | un | 0 | 14.59 | 14.59
040916 | Retirada de entelamento metálico em geral | m² | 0 | 2.36 | 2.36
041000 | Retirada de ferragens e acessórios para esquadrias
041002 | Retirada de fechadura ou fecho de embutir | un | 0 | 6.63 | 6.63
041004 | Retirada de fechadura ou fecho de sobrepor | un | 0 | 2.65 | 2.65
041006 | Retirada de dobradiça | un | 0 | 1.33 | 1.33
041008 | Retirada de peça ou acessório complementar em geral de esquadria | un | 0 | 10.76 | 10.76
041100 | Retirada de aparelhos, metais sanitários e registro
041102 | Retirada de aparelho sanitário incluindo acessórios | un | 0 | 25.1 | 25.1
041103 | Retirada de bancada incluindo pertences | m² | 0 | 34.72 | 34.72
041104 | Retirada de complemento sanitário chumbado, papeleiras e etc. | un | 0 | 8.15 | 8.15
041106 | Retirada de complemento sanitário fixado ou de sobrepor, porta-papel, etc. | un | 0 | 3.4 | 3.4
041108 | Retirada de registro ou válvula embutidos | un | 0 | 31.89 | 31.89
041110 | Retirada de registro ou válvula aparentes | un | 0 | 18.4 | 18.4
041112 | Retirada de torneira ou chuveiro | un | 0 | 4.35 | 4.35
041114 | Retirada de sifão ou metais sanitários diversos | un | 0 | 6.69 | 6.69
041116 | Retirada de caixa de descarga de sobrepor ou acoplada | un | 0 | 12.71 | 12.71
041200 | Retirada de aparelhos elétricos e hidráulicos
041202 | Retirada de conjunto motor-bomba | un | 0 | 50.72 | 50.72
041204 | Retirada de motor de bomba de recalque | un | 0 | 39.42 | 39.42
041300 | Retirada de impermeabilização e afins
041302 | Retirada de isolamento térmico com material monolítico | m² | 0 | 3.37 | 3.37
041306 | Retirada de isolamento térmico com material em panos | m² | 0 | 0.56 | 0.56
041400 | Retirada de vidro
041402 | Retirada de vidro ou espelho com raspagem da massa ou retirada de baguete | m² | 0 | 8.12 | 8.12
041404 | Retirada de esquadria em vidro | m² | 0 | 24.8 | 24.8
041700 | Retirada em instalação elétrica - letra A até B
041702 | Remoção de aparelho de iluminação ou projetor fixo em teto, piso ou parede | un | 0 | 10.51 | 10.51
041704 | Remoção de aparelho de iluminação ou projetor fixo em poste ou braço | un | 0 | 39.42 | 39.42
041706 | Remoção de suporte tipo braquet | un | 0 | 13.14 | 13.14
041708 | Remoção de barramento de cobre | m | 0 | 10.51 | 10.51
041710 | Remoção de base de disjuntor tipo QUIK-LAG | un | 0 | 3.94 | 3.94
041712 | Remoção de base de fusível tipo DIAZED | un | 0 | 3.94 | 3.94
041714 | Remoção de base e haste de pára-raios | un | 0 | 26.28 | 26.28
041716 | Remoção de base ou chave para fusível NH tipo tripolar | un | 0 | 13.14 | 13.14
041718 | Remoção de base ou chave para fusível NH tipo unipolar | un | 0 | 11.83 | 11.83
041720 | Remoção de braçadeira para passagem de cordoalha | un | 0 | 10.51 | 10.51
041722 | Remoção de bucha de passagem interna ou externa | un | 0 | 10.51 | 10.51
041724 | Remoção de bucha de passagem para neutro | un | 0 | 7.89 | 7.89
041800 | Retirada em instalação elétrica - letra C
041802 | Remoção de cabeçote em rede de telefonia | un | 0 | 6.58 | 6.58
041804 | Remoção de cabo de aço e esticadores de pára-raios | m | 0 | 9.2 | 9.2
041806 | Remoção de caixa de entrada de energia padrão medição indireta completa | un | 0 | 131.4 | 131.4
041807 | Remoção de caixa de entrada de energia padrão residencial completa | un | 0 | 105.12 | 105.12
041808 | Remoção de caixa de entrada telefônica completa | un | 0 | 52.56 | 52.56
041809 | Remoção de caixa de medição padrão completa | un | 0 | 29.43 | 29.43
041812 | Remoção de caixa estampada | un | 0 | 3.86 | 3.86
041813 | Remoção de caixa para fusível ou tomada instalada em perfilado | un | 0 | 4.63 | 4.63
041814 | Remoção de caixa para transformador de corrente | un | 0 | 29.43 | 29.43
041816 | Remoção de canopla para pendentes de luminárias | un | 0 | 10.51 | 10.51
041818 | Remoção de cantoneira metálica | m | 0 | 6.58 | 6.58
041820 | Remoção de captor de pára-raios tipo Franklin | un | 0 | 13.14 | 13.14
041822 | Remoção de chapa de ferro para bucha de passagem | un | 0 | 10.51 | 10.51
041824 | Remoção de chave automática da bóia | un | 0 | 15.77 | 15.77
041825 | Remoção de chave base de mármore ou ardósia | un | 0 | 13.14 | 13.14
041826 | Remoção de chave de ação rápida comando frontal montado em painel | un | 0 | 26.28 | 26.28
041827 | Remoção de chave fusível indicadora tipo Matheus | un | 0 | 39.42 | 39.42
041828 | Remoção de chave seccionadora tripolar seca mecanismo de manobra frontal | un | 0 | 74.28 | 74.28
041829 | Remoção de chave tipo Pacco rotativo | un | 0 | 19.72 | 19.72
041832 | Remoção de cinta de fixação de eletroduto ou sela para cruzeta em poste | un | 0 | 5.43 | 5.43
041834 | Remoção de condulete | un | 0 | 10.43 | 10.43
041836 | Remoção de condutor aparente diâmetro externo acima de 6,5 mm | m | 0 | 3.15 | 3.15
041837 | Remoção de condutor aparente diâmetro externo até 6,5 mm | m | 0 | 1.58 | 1.58
041838 | Remoção de condutor embutido diâmetro externo acima de 6,5 mm | m | 0 | 2.63 | 2.63
041839 | Remoção de condutor embutido diâmetro externo até 6,5 mm | m | 0 | 1.31 | 1.31
041840 | Remoção de condutor especial | m | 0 | 18.57 | 18.57
041841 | Remoção de cordoalha ou cabo de cobre nu | m | 0 | 5.25 | 5.25
041842 | Remoção de contator magnético para comando de bomba | un | 0 | 26.28 | 26.28
041844 | Remoção de corrente para pendentes | un | 0 | 5.25 | 5.25
041846 | Remoção de cruzeta de ferro para fixação de projetores | un | 0 | 39.42 | 39.42
041847 | Remoção de cruzeta de madeira | un | 0 | 55.71 | 55.71
041900 | Retirada em instalação elétrica - letra D até I
041902 | Remoção de disjuntor de volume normal ou reduzido | un | 0 | 110.23 | 110.23
041903 | Remoção de disjuntor a seco aberto tripolar, 600 V de 800 A | un | 0 | 26.28 | 26.28
041904 | Remoção de disjuntor NO-FUSE | un | 0 | 13.14 | 13.14
041906 | Remoção de disjuntor termo-magnético | un | 0 | 6.58 | 6.58
041908 | Remoção de fundo de quadro de distribuição ou caixa de passagem | m² | 0 | 26.28 | 26.28
041910 | Remoção de gancho de sustentação de luminária em perfilado | un | 0 | 5.25 | 5.25
041912 | Remoção de interruptores, tomadas, botão de campainha ou cigarra | un | 0 | 10.51 | 10.51
041914 | Remoção de isolador tipo castanha e gancho de sustentação | un | 0 | 2.63 | 2.63
041916 | Remoção de isolador tipo disco completo e gancho de suspensão | un | 0 | 3.94 | 3.94
041918 | Remoção de isolador tipo pino, inclusive o pino | un | 0 | 6.58 | 6.58
042000 | Retirada em instalação elétrica - letra J até N
042002 | Remoção de janela de ventilação, iluminação ou ventilação e iluminação padrão | un | 0 | 18.57 | 18.57
042004 | Remoção de lâmpada | un | 0 | 2.17 | 2.17
042006 | Remoção de luz de obstáculo | un | 0 | 26.28 | 26.28
042008 | Remoção de manopla de comando de disjuntor | un | 0 | 13.14 | 13.14
042010 | Remoção de mão francesa | un | 0 | 10.86 | 10.86
042012 | Remoção de terminal modular (mufla) tripolar ou unipolar | un | 0 | 37.14 | 37.14
042100 | Retirada em instalação elétrica - letra O até S
042102 | Remoção de óleo de disjuntor ou transformador | l | 0 | 0.43 | 0.43
042104 | Remoção de pára-raios tipo cristal-valve em cabine primária | un | 0 | 39.42 | 39.42
042105 | Remoção de pára-raios tipo cristal-valve em poste singelo ou estaleiro | un | 0 | 52.56 | 52.56
042106 | Remoção de perfilado | m | 0 | 10.51 | 10.51
042110 | Remoção de porta de quadro ou painel | m² | 0 | 26.28 | 26.28
042113 | Remoção de poste de concreto | un | 52.45 | 74.28 | 126.73
042114 | Remoção de poste metálico | un | 52.45 | 74.28 | 126.73
042115 | Remoção de poste de madeira | un | 0 | 83.08 | 83.08
042116 | Remoção de quadro de distribuição, chamada ou caixa de passagem | m² | 0 | 52.56 | 52.56
042120 | Remoção de reator para lâmpada | un | 0 | 9.29 | 9.29
042121 | Remoção de reator para lâmpada fixo em poste | un | 0 | 52.56 | 52.56
042124 | Remoção de relé | un | 0 | 12.34 | 12.34
042126 | Remoção de roldana | un | 0 | 2.17 | 2.17
042128 | Remoção de soquete | un | 0 | 2.17 | 2.17
042130 | Remoção de suporte de transformador em poste singelo ou estaleiro | un | 0 | 17.38 | 17.38
042200 | Retirada em instalação elétrica - letra T até o final
042202 | Remoção de terminal ou conector para cabos | un | 0 | 2.72 | 2.72
042204 | Remoção de transformador de potência em cabine primária | un | 0 | 184.51 | 184.51
042205 | Remoção de transformador de potencial completo (pequeno) | un | 0 | 17.08 | 17.08
042206 | Remoção de transformador de potência trifásico até 225 kVA, a óleo, em poste singelo | un | 104.89 | 210.24 | 315.13
042210 | Remoção de tubulação elétrica aparente com diâmetro externo acima de 50 mm | m | 0 | 13.14 | 13.14
042211 | Remoção de tubulação elétrica aparente diâmetro externo até 50 mm | m | 0 | 6.58 | 6.58
042212 | Remoção de tubulação elétrica embutida diâmetro externo acima de 50 mm | m | 0 | 26.28 | 26.28
042213 | Remoção de tubulação elétrica embutida diâmetro externo até 50 mm | m | 0 | 13.14 | 13.14
042220 | Remoção de vergalhão | m | 0 | 5.25 | 5.25
043000 | Retirada em instalação hidráulica
043002 | Remoção de calha ou rufo | m | 0 | 2.58 | 2.58
043004 | Remoção de condutor aparente | m | 0 | 1.68 | 1.68
043006 | Remoção de tubulação hidráulica em geral, incluindo conexões, caixas e ralos | m | 0 | 4.49 | 4.49
043008 | Remoção de hidrante de parede completo | un | 0 | 50.19 | 50.19
043010 | Remoção de reservatório em fibrocimento até 1000 litros | un | 0 | 82.77 | 82.77
043500 | Retirada de sistema e equipamento de conforto mecânico
043505 | Retirada de aparelho de ar condicionado portátil | un | 0 | 12.21 | 12.21
044000 | Retiradas diversas de peças pré-moldadas
044001 | Retirada manual de guia pré-moldada, inclusive limpeza, carregamento, transporte até 1,0 quilômetro e descarregamento | m | 0.35 | 4.49 | 4.84
044002 | Retirada de soleira ou peitoril em geral | m | 0 | 2.24 | 2.24
044003 | Retirada manual de guia pré-moldada, inclusive limpeza e empilhamento | m | 0 | 4.49 | 4.49
044005 | Retirada manual de paralelepípedo ou lajota de concreto, inclusive limpeza, carregamento, transporte até 1,0 quilômetro e descarregamento | m² | 2.84 | 6.73 | 9.57
044007 | Retirada manual de paralelepípedo ou lajota de concreto, inclusive limpeza e empilhamento | m² | 0 | 6.73 | 6.73
050000 | Transporte e movimentação, dentro e fora da obra
050400 | Transporte de material solto
050406 | Transporte manual horizontal e/ou vertical de entulho até o local de despejo - ensacado | m³ | 9.36 | 60.59 | 69.95
050700 | Transporte comercial, carreteiro e aluguel
050703 | Remoção de entulho com caçamba metálica, independente da distância do local de despejo, inclusive carga e descarga | m³ | 69.5 | 6.73 | 76.23
050800 | Transporte mecanizado de material solto
050806 | Transporte de entulho, para distâncias superiores ao 3° km até o 5° km | m³ | 8.57 | 0 | 8.57
050808 | Transporte de entulho, para distâncias superiores ao 5° km até o 10° km | m³ | 16.07 | 0 | 16.07
050810 | Transporte de entulho, para distâncias superiores ao 10° km até o 15° km | m³ | 19.95 | 0 | 19.95
050812 | Transporte de entulho, para distâncias superiores ao 15° km até o 20° km | m³ | 22.69 | 0 | 22.69
050814 | Transporte de entulho, para distâncias superiores ao 20° km | m³xkm | 1.13 | 0 | 1.13
050822 | Carregamento mecanizado de entulho fragmentado, com caminhão à disposição dentro da obra, até o raio de 1,0 km | m³ | 6.66 | 0 | 6.66
051000 | Transporte mecanizado de solo
051002 | Transporte de solo de 1ª e 2ª categoria por caminhão até o 2° km | m³ | 3.47 | 0 | 3.47
051003 | Transporte de solo brejoso por caminhão até o 2° km | m³ | 5.97 | 0 | 5.97
051004 | Transporte de solo de 1ª e 2ª categoria por caminhão para distâncias superiores ao 2° km até o 3° km | m³ | 5.18 | 0 | 5.18
051005 | Transporte de solo brejoso por caminhão para distâncias superiores ao 2° km até o 3° km | m³ | 8.23 | 0 | 8.23
051006 | Transporte de solo de 1ª e 2ª categoria por caminhão para distâncias superiores ao 3° km até o 5° km | m³ | 5.73 | 0 | 5.73
051007 | Transporte de solo brejoso por caminhão para distâncias superiores ao 3° km até o 5° km | m³ | 8.59 | 0 | 8.59
051008 | Transporte de solo de 1ª e 2ª categoria por caminhão para distâncias superiores ao 5° km até o 10° km | m³ | 7.65 | 0 | 7.65
051009 | Transporte de solo brejoso por caminhão para distâncias superiores ao 5° km até o 10° km | m³ | 10.98 | 0 | 10.98
051010 | Transporte de solo de 1ª e 2ª categoria por caminhão para distâncias superiores ao 10° km até o 15° km | m³ | 11.47 | 0 | 11.47
051011 | Transporte de solo brejoso por caminhão para distâncias superiores ao 10° km até o 15° km | m³ | 16.46 | 0 | 16.46
051012 | Transporte de solo de 1ª e 2ª categoria por caminhão para distâncias superiores ao 15° km até o 20° km | m³ | 15.27 | 0 | 15.27
051013 | Transporte de solo brejoso por caminhão para distâncias superiores ao 15° km até o 20° km | m³ | 21.95 | 0 | 21.95
051014 | Transporte de solo de 1ª e 2ª categoria por caminhão para distâncias superiores ao 20° km | m³xkm | 0.74 | 0 | 0.74
051015 | Transporte de solo brejoso por caminhão para distâncias superiores ao 20° km | m³xkm | 1.06 | 0 | 1.06
051021 | Carregamento mecanizado de solo de 1ª e 2ª categoria | m³ | 1.89 | 0 | 1.89
060000 | Serviço em solo e rocha, manual
060100 | Escavação manual em campo aberto de solo, exceto rocha
060102 | Escavação manual em solo de 1ª e 2ª categoria em campo aberto | m³ | 0 | 28.05 | 28.05
060104 | Escavação manual em solo brejoso em campo aberto | m³ | 0 | 35.01 | 35.01
060200 | Escavação manual em valas e buracos de solo, exceto rocha
060202 | Escavação manual em solo de 1ª e 2ª categoria em vala ou cava até 1,50 m | m³ | 0 | 33.66 | 33.66
060204 | Escavação manual em solo de 1ª e 2ª categoria em vala ou cava além de 1,50 m | m³ | 0 | 43.53 | 43.53
061100 | Reaterro manual sem fornecimento de material
061102 | Reaterro manual para simples regularização sem compactação | m³ | 0 | 4.82 | 4.82
061104 | Reaterro manual apiloado sem controle de compactação | m³ | 0 | 10.46 | 10.46
061106 | Reaterro manual com adição de 2% de cimento | m³ | 11.64 | 37.7 | 49.34
061200 | Aterro manual sem fornecimento de material
061202 | Aterro manual apiloado de área interna com maço de 30 kg | m³ | 0 | 34.54 | 34.54
061400 | Carga / carregamento e descarga manual
061402 | Carga manual de solo | m³ | 0 | 6.73 | 6.73
070000 | Serviço em solo e rocha, mecanizado
070100 | Escavação ou corte mecanizados em campo aberto de solo, exceto rocha
070101 | Escavação e carga mecanizada para exploração de solo em jazida | m³ | 5.52 | 0.55 | 6.07
070102 | Escavação e carga mecanizada em solo de 1ª categoria, em campo aberto | m³ | 5.7 | 0.55 | 6.25
070106 | Escavação e carga mecanizada em solo de 2ª categoria, em campo aberto | m³ | 12.75 | 1.09 | 13.84
070112 | Carga e remoção de terra até a distância média de 1,0 km | m³ | 5.74 | 0 | 5.74
070200 | Escavação mecanizada de valas e buracos em solo, exceto rocha
070202 | Escavação mecanizada de valas ou cavas com altura até 2,00 m | m³ | 4.57 | 0.72 | 5.29
070204 | Escavação mecanizada de valas ou cavas com altura até 3,00 m | m³ | 5.16 | 0.81 | 5.97
070206 | Escavação mecanizada de valas ou cavas com altura até 4,00 m | m³ | 7.4 | 0.47 | 7.87
070208 | Escavação mecanizada de valas ou cavas com altura além de 4,00 m, com escavadeira hidráulica | m³ | 8.03 | 0.45 | 8.48
070500 | Escavação mecanizada em solo brejoso ou turfa
070501 | Escavação e carga mecanizada em solo brejoso ou turfa | m³ | 16.24 | 1.05 | 17.29
070502 | Escavação e carga mecanizada em solo vegetal superficial | m³ | 13.86 | 2.24 | 16.1
071000 | Apiloamento e nivelamento mecanizado de solo
071002 | Espalhamento de solo em bota-fora com compactação sem controle | m³ | 1.83 | 0.23 | 2.06
071100 | Reaterro mecanizado sem fornecimento de material
071102 | Reaterro compactado mecanizado de vala ou cava com compactador | m³ | 2.05 | 1.57 | 3.62
071104 | Reaterro compactado mecanizado de vala ou cava com rolo, mínimo de 95% PN | m³ | 8.92 | 1.44 | 10.36
071200 | Aterro mecanizado sem fornecimento de material
071201 | Compactação de aterro mecanizado mínimo de 95% PN, sem fornecimento de solo em áreas fechadas | m³ | 6.48 | 0.3 | 6.78
071202 | Compactação de aterro mecanizado mínimo de 95% PN, sem fornecimento de solo em campo aberto | m³ | 4.6 | 0.35 | 4.95
071203 | Compactação de aterro mecanizado a 100% PN, sem fornecimento de solo em campo aberto | m³ | 4.67 | 0.48 | 5.15
071204 | Aterro mecanizado por compensação, solo de 1ª categoria em campo aberto, sem compactação do aterro | m³ | 7.35 | 0.44 | 7.79
080000 | Escoramento, contenção e drenagem
080100 | Escoramento
080102 | Escoramento de solo contínuo | m² | 13.54 | 32.06 | 45.6
080104 | Escoramento de solo descontínuo | m² | 7.41 | 19.29 | 26.7
080106 | Escoramento de solo pontaletado | m² | 4.99 | 4.67 | 9.66
080108 | Escoramento de solo especial | m² | 17.23 | 38.07 | 55.3
080110 | Escoramento com estacas pranchas metálicas - profundidade até 4,00 m | m² | 79.04 | 0 | 79.04
080111 | Escoramento com estacas pranchas metálicas - profundidade até 6,00 m | m² | 86.14 | 0 | 86.14
080112 | Escoramento com estacas pranchas metálicas - profundidade até 8,00 m | m² | 95.07 | 0 | 95.07
080200 | Cimbramento
080202 | Cimbramento em madeira com estroncas de eucalipto | m³ | 8.23 | 17.49 | 25.72
080204 | Cimbramento em perfil metálico para obras de arte | kg | 2.66 | 1.24 | 3.9
080205 | Cimbramento tubular metálico | m³xmês | 3.02 | 1.12 | 4.14
080206 | Montagem e desmontagem de cimbramento tubular metálico | m³ | 0 | 8.51 | 8.51
080300 | Descimbramento
080302 | Descimbramento em madeira | m³ | 0 | 4.82 | 4.82
080500 | Mantas, filtros e drenos
080501 | Geomembrana em polietileno de alta densidade PEAD de 1,0 mm | m² | 12.04 | 0.42 | 12.46
080502 | Manta geotêxtil de 200 g/m² | m² | 2.77 | 7.44 | 10.21
080504 | Manta geotêxtil de 300 g/m² | m² | 4.06 | 7.44 | 11.5
080506 | Manta geotêxtil de 600 g/m² | m² | 8.31 | 7.44 | 15.75
080510 | Pedra britada números médios, mantas e filtros | m³ | 65.68 | 0.37 | 66.05
080511 | Areia grossa, mantas e filtros | m³ | 74.42 | 0.37 | 74.79
080517 | Manta geotêxtil com resistência à tração longitudinal de 16 KN/m e tração transversal de 14 KN/m | m² | 4.3 | 0.34 | 4.64
080600 | Barbacãs
080602 | Barbacã em tubo de PVC com diâmetro 25 mm | m | 3.01 | 8.68 | 11.69
080604 | Barbacã em tubo de PVC com diâmetro 50 mm | m | 5.76 | 8.68 | 14.44
080606 | Barbacã em tubo de PVC com diâmetro 75 mm | m | 7.3 | 9.92 | 17.22
080608 | Barbacã em tubo de PVC com diâmetro 100 mm | m | 8.02 | 12.4 | 20.42
080700 | Esgotamento
080705 | Taxa mobilização para rebaixamento de lençol freático | tx | 4180.63 | 0 | 4180.63
080706 | Locação de conjunto de bombeamento a vácuo para rebaixamento de lençol freático, com até 50 ponteiras e potência até 15 HP, mínimo 30 dias | cjxdia | 426.04 | 0 | 426.04
080707 | Ponteiras filtrantes, profundidade até 5,0 m | un | 247.75 | 0 | 247.75
080709 | Esgotamento de águas superficiais com bomba de superfície ou submersa | HPxh | 0.57 | 2.24 | 2.81
081000 | Contenção
081004 | Enrocamento com pedra arrumada | m³ | 76.13 | 74.4 | 150.53
081006 | Enrocamento com pedra assentada | m³ | 155.18 | 144.08 | 299.26
081011 | Gabião em tela galvanizada com malha de 8/10 cm, fio diâmetro 2,4 mm, independente do formato ou utilização | m³ | 287.35 | 81.86 | 369.21
090000 | Forma
090100 | Forma em tábua
090102 | Forma em madeira comum para fundação | m² | 15.59 | 31.35 | 46.94
090103 | Forma em madeira comum para estrutura | m² | 64.4 | 36.17 | 100.57
090104 | Forma em madeira comum para caixao perdido | m² | 20.11 | 28.93 | 49.04
090200 | Forma em madeira compensada
090202 | Forma plana em compensado para estrutura convencional | m² | 46.32 | 33.75 | 80.07
090204 | Forma plana em compensado para estrutura aparente | m² | 49.59 | 33.75 | 83.34
090206 | Forma curva em compensado para estrutura aparente | m² | 43.8 | 60.28 | 104.08
090208 | Forma plana em compensado para obra de arte, sem cimbramento | m² | 30.52 | 32.55 | 63.07
090210 | Forma em compensado para encamisamento de tubulão | m² | 15.84 | 26.53 | 42.37
090212 | Forma ripada de 5 cm, na vertical | m² | 46.71 | 52.78 | 99.49
090400 | Forma em papelão
090401 | Forma em tubo de papelão com diâmetro de 20 cm | m | 60 | 5.72 | 65.72
090402 | Forma em tubo de papelão com diâmetro de 25 cm | m | 72.1 | 5.72 | 77.82
090403 | Forma em tubo de papelão com diâmetro de 30 cm | m | 84.55 | 5.72 | 90.27
090404 | Forma em tubo de papelão com diâmetro de 35 cm | m | 92.34 | 5.72 | 98.06
090405 | Forma em tubo de papelão com diâmetro de 40 cm | m | 122.17 | 5.72 | 127.89
090406 | Forma em tubo de papelão com diâmetro de 45 cm | m | 136.66 | 5.72 | 142.38
090407 | Forma em tubo de papelão com diâmetro de 50 cm | m | 162.73 | 5.72 | 168.45
100000 | Armadura e cordoalha estrutural
100100 | Armadura em barra
100102 | Armadura em barra de aço CA-25 fyk = 250 MPa | kg | 3.47 | 1.41 | 4.88
100104 | Armadura em barra de aço CA-50 (A ou B) fyk= 500 MPa | kg | 3.4 | 1.41 | 4.81
100106 | Armadura em barra de aço CA-60 (A ou B) fyk= 600 MPa | kg | 3.25 | 1.41 | 4.66
100200 | Armadura em tela
100202 | Armadura em tela soldada de aço | kg | 4.64 | 0.7 | 5.34
110000 | Concreto, massa e lastro
110100 | Concreto usinado com controle fck - fornecimento do material
110110 | Concreto usinado, fck = 20,0 MPa | m³ | 268.36 | 0 | 268.36
110113 | Concreto usinado, fck = 25,0 MPa | m³ | 281.79 | 0 | 281.79
110116 | Concreto usinado, fck = 30,0 MPa | m³ | 294.34 | 0 | 294.34
110117 | Concreto usinado, fck = 35,0 MPa | m³ | 310.14 | 0 | 310.14
110119 | Concreto usinado, fck = 40,0 MPa | m³ | 324.95 | 0 | 324.95
110126 | Concreto usinado, fck = 20,0 MPa - para bombeamento | m³ | 302.39 | 0 | 302.39
110129 | Concreto usinado, fck = 25,0 MPa - para bombeamento | m³ | 319.08 | 0 | 319.08
110131 | Concreto usinado, fck = 35,0 MPa - para bombeamento | m³ | 351.65 | 0 | 351.65
110132 | Concreto usinado, fck = 30,0 MPa - para bombeamento | m³ | 330.61 | 0 | 330.61
110135 | Concreto usinado, fck = 40,0 MPa - para bombeamento | m³ | 362.59 | 0 | 362.59
110151 | Concreto usinado, fck = 20,0 MPa - para bombeamento em estaca hélice contínua | m³ | 335.53 | 0 | 335.53
110163 | Concreto usinado, fck = 25,0 MPa - para perfil extrudado | m³ | 261.73 | 0 | 261.73
110200 | Concreto usinado não estrutural - fornecimento do material
110202 | Concreto usinado não estrutural mínimo 150 kg cimento / m³ | m³ | 246.93 | 0 | 246.93
110204 | Concreto usinado não estrutural mínimo 200 kg cimento / m³ | m³ | 260.01 | 0 | 260.01
110206 | Concreto usinado não estrutural mínimo 300 kg cimento / m³ | m³ | 290.84 | 0 | 290.84
110300 | Concreto executado no local com controle fck - fornecimento do material
110309 | Concreto preparado no local, fck = 20,0 MPa | m³ | 263.13 | 67.32 | 330.45
110400 | Concreto não estrutural executado no local - fornecimento do material
110402 | Concreto não estrutural executado no local, mínimo 150 kg cimento / m³ | m³ | 170.36 | 28.05 | 198.41
110404 | Concreto não estrutural executado no local, mínimo 200 kg cimento / m³ | m³ | 190.86 | 28.05 | 218.91
110406 | Concreto não estrutural executado no local, mínimo 300 kg cimento / m³ | m³ | 233.63 | 28.05 | 261.68
110500 | Concreto e argamassa especial
110501 | Argamassa em solo e cimento a 5% em peso | m³ | 49.09 | 28.05 | 77.14
110503 | Argamassa graute expansiva autonivelante de alta resistência | m³ | 2064.04 | 31.07 | 2095.11
110504 | Argamassa graute | m³ | 202.57 | 31.07 | 233.64
110506 | Concreto ciclópico - fornecimento e aplicação (com 30% de pedra rachão), concreto fck 15,0 Mpa | m³ | 198.65 | 206.68 | 405.33
111600 | Lançamento e aplicação
111602 | Lançamento, espalhamento e adensamento de concreto ou massa em lastro e/ou enchimento | m³ | 0 | 47.24 | 47.24
111604 | Lançamento e adensamento de concreto ou massa em fundação | m³ | 0 | 94.48 | 94.48
111606 | Lançamento e adensamento de concreto ou massa em estrutura | m³ | 0 | 65.25 | 65.25
111608 | Lançamento e adensamento de concreto ou massa por bombeamento | m³ | 34.8 | 72.04 | 106.84
111622 | Nivelamento de piso em concreto com acabadora de superfície | m² | 12.24 | 0 | 12.24
111800 | Lastros e enchimentos
111802 | Lastro de areia | m³ | 86.54 | 39.27 | 125.81
111804 | Lastro de pedra britada | m³ | 78.82 | 16.83 | 95.65
111806 | Lona plástica | m² | 0.96 | 0.34 | 1.3
111807 | Enchimento de laje com concreto celular com densidade de 1.200 kg/m³ | m³ | 323.01 | 28.71 | 351.72
111808 | Enchimento de laje com tijolos cerâmicos furados | m³ | 144.38 | 22.44 | 166.82
111811 | Enchimento de nichos em geral, com material proveniente de entulho | m³ | 0 | 22.44 | 22.44
111814 | Lastro e/ou fundação em rachão mecanizado | m³ | 94.32 | 11.22 | 105.54
111815 | Lastro e/ou fundação em rachão manual | m³ | 81.26 | 33.66 | 114.92
111816 | Enchimento de nichos em geral, com areia | m³ | 86.54 | 52.85 | 139.39
111818 | Colchão de areia | m³ | 94.82 | 0.25 | 95.07
112000 | Reparos, conservações e complementos
112003 | Cura química de concreto à base de película emulsionada | m² | 0.69 | 2.81 | 3.5
112005 | Corte de junta de dilatação, com serra de disco diamantado para pisos | m | 8.95 | 0 | 8.95
112009 | Selante endurecedor de concreto antipó | m² | 1.8 | 2.81 | 4.61
112012 | Reparo superficial com argamassa polimérica (tixotrópica), bicomponente | m³ | 4612.81 | 970.72 | 5583.53
112013 | Tratamento de fissuras estáveis (não ativas) em elementos de concreto | m | 68.98 | 74.4 | 143.38
120000 | Fundação profunda
120100 | Broca
120102 | Broca em concreto armado diâmetro de 20 cm - completa | m | 11.17 | 26.17 | 37.34
120104 | Broca em concreto armado diâmetro de 25 cm - completa | m | 15.76 | 28.03 | 43.79
120106 | Broca em concreto armado diâmetro de 30 cm - completa | m | 22.37 | 30.53 | 52.9
120400 | Estaca pré-moldada de concreto
120401 | Taxa de mobilização para estaca pré-moldada | tx | 8297.14 | 0 | 8297.14
120402 | Estaca pré-moldada de concreto até 20 t | m | 66.19 | 1.12 | 67.31
120403 | Estaca pré-moldada de concreto até 30 t | m | 71.51 | 1.12 | 72.63
120404 | Estaca pré-moldada de concreto até 40 t | m | 88.77 | 1.12 | 89.89
120405 | Estaca pré-moldada de concreto até 50 t | m | 105.84 | 1.12 | 106.96
120406 | Estaca pré-moldada de concreto até 60 t | m | 136.22 | 1.12 | 137.34
120407 | Estaca pré-moldada de concreto até 70 t | m | 227.77 | 1.12 | 228.89
120500 | Estaca escavada mecanicamente
120501 | Taxa de mobilização para estaca escavada | tx | 1303.57 | 0 | 1303.57
120502 | Estaca escavada mecanicamente, diâmetro de 25 cm até 20 t | m | 23.7 | 8.28 | 31.98
120503 | Estaca escavada mecanicamente, diâmetro de 30 cm até 30 t | m | 31.32 | 11.96 | 43.28
120504 | Estaca escavada mecanicamente, diâmetro de 35 cm até 40 t | m | 40.72 | 16.37 | 57.09
120515 | Estaca escavada mecanicamente, diâmetro de 40 cm até 50 t | m | 51.86 | 21.67 | 73.53
120600 | Estaca tipo STRAUSS
120601 | Taxa de mobilização para estaca tipo Strauss | tx | 1464 | 0 | 1464
120602 | Estaca tipo Strauss, diâmetro de 25 cm até 20 t | m | 43.67 | 6.98 | 50.65
120603 | Estaca tipo Strauss, diâmetro de 32 cm até 30 t | m | 52.51 | 10.07 | 62.58
120604 | Estaca tipo Strauss, diâmetro de 38 cm até 40 t | m | 66.85 | 13.71 | 80.56
120608 | Estaca tipo Strauss, diâmetro de 45 cm até 60 t | m | 104.54 | 17.89 | 122.43
120700 | Estaca tipo RAIZ
120701 | Taxa de mobilização para estaca tipo Raiz em solo | tx | 12999.27 | 0 | 12999.27
120703 | Estaca tipo Raiz, diâmetro de 10 cm para 10 t, em solo | m | 129.23 | 5.03 | 134.26
120705 | Estaca tipo Raiz, diâmetro de 12 cm para 15 t, em solo | m | 143.72 | 6.29 | 150.01
120706 | Estaca tipo Raiz, diâmetro de 15 cm para 25 t, em solo | m | 170.07 | 9.49 | 179.56
120707 | Estaca tipo Raiz, diâmetro de 16 cm para 35 t, em solo | m | 188.53 | 13.25 | 201.78
120709 | Estaca tipo Raiz, diâmetro de 20 cm para 50 t, em solo | m | 226.5 | 20.21 | 246.71
120710 | Estaca tipo Raiz, diâmetro de 25 cm para 80 t, em solo | m | 257.74 | 23.68 | 281.42
120711 | Estaca tipo Raiz, diâmetro de 31 cm para 100 t, em solo | m | 313.77 | 28 | 341.77
120713 | Estaca tipo Raiz, diâmetro de 40 cm para 130 t, em solo | m | 387.85 | 23.68 | 411.53
120900 | Tubulão
120901 | Taxa de mobilização para tubulão escavado mecanicamente | tx | 1385 | 0 | 1385
120902 | Abertura de fuste mecanizado diâmetro de 50 cm | m | 19.86 | 0 | 19.86
120904 | Abertura de fuste mecanizado diâmetro de 60 cm | m | 24 | 0 | 24
120906 | Abertura de fuste mecanizado diâmetro de 80 cm | m | 39.27 | 0 | 39.27
120907 | Abertura de fuste manual diâmetro de 80 cm | m | 102.44 | 0 | 102.44
120908 | Abertura de fuste manual diâmetro de 100 cm | m | 152.06 | 0 | 152.06
120910 | Abertura de fuste manual diâmetro de 120 cm | m | 226.59 | 0 | 226.59
120912 | Abertura de fuste manual diâmetro de 70 cm | m | 72.33 | 0 | 72.33
120913 | Abertura de fuste manual diâmetro de 60cm | m | 62.4 | 0 | 62.4
120950 | Alargamento de base a céu aberto | m³ | 259.56 | 0 | 259.56
121200 | Estaca hélice contínua
121201 | Taxa de mobilização para estaca tipo hélice contínua em solo | tx | 23282 | 0 | 23282
121202 | Estaca tipo hélice contínua, diâmetro de 35 cm em solo | m | 45.74 | 2.99 | 48.73
121203 | Estaca tipo hélice contínua, diâmetro de 60 cm em solo | m | 90.18 | 2.99 | 93.17
121204 | Estaca tipo hélice contínua, diâmetro de 30 cm em solo | m | 38.93 | 2.99 | 41.92
121205 | Estaca tipo hélice contínua, diâmetro de 25 cm em solo | m | 34.7 | 2.99 | 37.69
121206 | Estaca tipo hélice contínua, diâmetro de 40 cm em solo | m | 54.01 | 2.99 | 57
121207 | Estaca tipo hélice contínua, diâmetro de 50 cm em solo | m | 67.59 | 2.99 | 70.58
121208 | Estaca tipo hélice contínua, diâmetro de 100 cm em solo | m | 187.58 | 2.99 | 190.57
121209 | Estaca tipo hélice contínua, diâmetro de 70 cm em solo | m | 106.75 | 2.99 | 109.74
121210 | Estaca tipo hélice contínua, diâmetro de 80 cm em solo | m | 124.09 | 2.99 | 127.08
130000 | Laje e painel de fechamento pré-fabricados
130100 | Laje pré-fabricada mista em vigotas treliçadas e lajotas
130102 | Laje pré-fabricada mista vigota treliçada/lajota cerâmica - LT 12 (8+4) e capa com concreto de 20MPa | m² | 53.73 | 19.27 | 73
130104 | Laje pré-fabricada mista vigota treliçada/lajota cerâmica - LT 16 (12+4) e capa com concreto de 20MPa | m² | 66.45 | 21.08 | 87.53
130106 | Laje pré-fabricada mista vigota treliçada/lajota cerâmica - LT 20 (16+4) e capa com concreto de 20MPa | m² | 75.74 | 22.88 | 98.62
130108 | Laje pré-fabricada mista vigota treliçada/lajota cerâmica - LT 24 (20+4) e capa com concreto de 20MPa | m² | 85.98 | 24.68 | 110.66
130110 | Laje pré-fabricada mista vigota treliçada/lajota cerâmica - LT 30 (24+6) e capa com concreto de 20MPa | m² | 105.29 | 26.96 | 132.25
130112 | Laje pré-fabricada mista vigota treliçada/lajota cerâmica - LT 12 (8+4) e capa com concreto de 25MPa | m² | 54.29 | 19.27 | 73.56
130114 | Laje pré-fabricada mista vigota treliçada/lajota cerâmica - LT 16 (12+4) e capa com concreto de 25MPa | m² | 67.01 | 21.08 | 88.09
130116 | Laje pré-fabricada mista vigota treliçada/lajota cerâmica - LT 20 (16+4) e capa com concreto de 25MPa | m² | 76.3 | 22.88 | 99.18
130118 | Laje pré-fabricada mista vigota treliçada/lajota cerâmica - LT 24 (20+4) e capa com concreto de 25MPa | m² | 86.54 | 24.68 | 111.22
130120 | Laje pré-fabricada mista vigota treliçada/lajota cerâmica - LT 30 (24+6) e capa com concreto de 25MPa | m² | 106.13 | 26.96 | 133.09
130200 | Laje pré-fabricada mista em vigotas protendidas e lajotas
130202 | Laje pré-fabricada mista vigota protendida/lajota cerâmica - LP 10 (7+3) e capa com concreto de 20MPa | m² | 72.67 | 19.27 | 91.94
130204 | Laje pré-fabricada mista vigota protendida/lajota cerâmica - LP 12 (8+4) e capa com concreto de 20MPa | m² | 72.67 | 21.08 | 93.75
130206 | Laje pré-fabricada mista vigota protendida/lajota cerâmica - LP 16 (12+4) e capa com concreto de 20MPa | m² | 79.44 | 22.88 | 102.32
130208 | Laje pré-fabricada mista vigota protendida/lajota cerâmica - LP 20 (16+4) e capa com concreto de 20MPa | m² | 85.01 | 24.68 | 109.69
130210 | Laje pré-fabricada mista vigota protendida/lajota cerâmica - LP 25 (20+5) e capa com concreto de 20MPa | m² | 94.27 | 27.07 | 121.34
130212 | Laje pré-fabricada mista vigota protendida/lajota cerâmica - LP 10 (7+3) e capa com concreto de 25MPa | m² | 73.23 | 19.27 | 92.5
130214 | Laje pré-fabricada mista vigota protendida/lajota cerâmica - LP 12 (8+4) e capa com concreto de 25MPa | m² | 73.23 | 21.08 | 94.31
130216 | Laje pré-fabricada mista vigota protendida/lajota cerâmica - LP 16 (12+4) e capa com concreto de 25MPa | m² | 80 | 22.88 | 102.88
130218 | Laje pré-fabricada mista vigota protendida/lajota cerâmica - LP 20 (16+4) e capa com concreto de 25MPa | m² | 85.57 | 24.68 | 110.25
130220 | Laje pré-fabricada mista vigota protendida/lajota cerâmica - LP 25 (20+5) e capa com concreto de 25MPa | m² | 95.87 | 26.96 | 122.83
130300 | Laje pré-fabricada em painel protendido
130311 | Laje em painel pré-fabricado protendido alveolar, espessura 9 cm | m² | 115.1 | 4.86 | 119.96
130313 | Laje em painel pré-fabricado protendido alveolar, espessura 12 cm | m² | 131.17 | 4.86 | 136.03
130315 | Laje em painel pré-fabricado protendido alveolar, espessura 20 cm | m² | 173.21 | 4.86 | 178.07
130316 | Laje em painel pré-fabricado protendido alveolar, espessura 25 cm | m² | 215.92 | 4.86 | 220.78
130317 | Laje em painel pré-fabricado protendido alveolar, espessura 16 cm | m² | 153.7 | 4.86 | 158.56
130500 | Pré-laje
130505 | Pré-laje em painel pré-fabricado treliçado, com EPS, H= 25 cm | m² | 102.9 | 6.7 | 109.6
130506 | Pré-laje em painel pré-fabricado treliçado, com EPS, H= 20 cm | m² | 84.87 | 6.58 | 91.45
130507 | Pré-laje em painel pré-fabricado treliçado, com EPS, H= 12 cm | m² | 68.27 | 5.96 | 74.23
130508 | Pré-laje em painel pré-fabricado treliçado, com EPS, H= 8 cm | m² | 58.88 | 5.65 | 64.53
130509 | Pré-laje em painel pré-fabricado treliçado, com EPS, H= 16 cm | m² | 76.18 | 6.27 | 82.45
130510 | Pré-laje em painel pré-fabricado treliçado, H= 8 cm | m² | 52.05 | 5.65 | 57.7
130511 | Pré-laje em painel pré-fabricado treliçado, H= 12 cm | m² | 59.01 | 5.96 | 64.97
130514 | Pré-laje em painel pré-fabricado treliçado, H= 10 cm | m² | 57.33 | 5.8 | 63.13
130515 | Pré-laje em painel pré-fabricado treliçado, H= 16 cm | m² | 66.01 | 6.27 | 72.28
130516 | Pré-laje em painel pré-fabricado treliçado, H= 20 cm | m² | 72.15 | 6.58 | 78.73
130517 | Pré-laje em painel pré-fabricado treliçado, H= 24 cm | m² | 85.24 | 6.71 | 91.95
140000 | Alvenaria e elemento divisor
140100 | Alvenaria de fundação (embasamento)
140102 | Alvenaria de embasamento em tijolo maciço comum | m³ | 196.55 | 192.83 | 389.38
140104 | Alvenaria de embasamento em bloco de concreto com 9 cm | m² | 22.54 | 23.73 | 46.27
140105 | Alvenaria de embasamento em bloco de concreto com 14 cm | m² | 26.3 | 24.83 | 51.13
140106 | Alvenaria de embasamento em bloco de concreto com 19 cm | m² | 35.98 | 26.21 | 62.19
140200 | Alvenaria com tijolo maciço comum ou especial
140202 | Alvenaria de elevação de 1/4 tijolo maciço comum | m² | 10.93 | 25.92 | 36.85
140203 | Alvenaria de elevação de 1/2 tijolo maciço comum | m² | 23.12 | 39.98 | 63.1
140204 | Alvenaria de elevação de 1 tijolo maciço comum | m² | 48.14 | 66.47 | 114.61
140205 | Alvenaria de elevação de 1 1/2 tijolo maciço comum | m² | 71.35 | 83.04 | 154.39
140207 | Alvenaria de elevação de 1/2 tijolo maciço aparente | m² | 62.32 | 53.56 | 115.88
140208 | Alvenaria de elevação de 1 tijolo maciço aparente | m² | 126.54 | 80.05 | 206.59
140300 | Alvenaria com tijolo laminado aparente
140302 | Alvenaria de elevação de 1/4 tijolo laminado | m² | 40.21 | 39.5 | 79.71
140304 | Alvenaria de elevação de 1/2 tijolo laminado | m² | 83.32 | 53.56 | 136.88
140306 | Alvenaria de elevação de 1 tijolo laminado | m² | 168.54 | 80.05 | 248.59
140400 | Alvenaria com bloco cerâmico de vedação
140420 | Alvenaria de bloco cerâmico de vedação, uso revestido, de 9 cm | m² | 21.11 | 17.26 | 38.37
140421 | Alvenaria de bloco cerâmico de vedação, uso revestido, de 14 cm | m² | 26.76 | 18.82 | 45.58
140422 | Alvenaria de bloco cerâmico de vedação, uso revestido, de 19 cm | m² | 33.25 | 20.26 | 53.51
140500 | Alvenaria com bloco cerâmico estrutural
140505 | Alvenaria de bloco cerâmico estrutural, uso revestido, de 14 cm | m² | 29.08 | 24.83 | 53.91
140506 | Alvenaria de bloco cerâmico estrutural, uso revestido, de 19 cm | m² | 36.06 | 26.21 | 62.27
141000 | Alvenaria com bloco de concreto de vedação
141010 | Alvenaria de bloco de concreto de vedação, uso revestido, de 9 cm | m² | 22.07 | 17.15 | 39.22
141011 | Alvenaria de bloco de concreto de vedação, uso revestido, de 14 cm | m² | 25.53 | 17.36 | 42.89
141012 | Alvenaria de bloco de concreto de vedação, uso revestido, de 19 cm | m² | 34.86 | 20.04 | 54.9
141013 | Alvenaria de bloco de concreto de vedação, uso aparente, de 9 cm | m² | 22.48 | 22.36 | 44.84
141014 | Alvenaria de bloco de concreto de vedação, uso aparente, de 14 cm | m² | 24.88 | 24.05 | 48.93
141015 | Alvenaria de bloco de concreto de vedação, uso aparente, de 19 cm | m² | 35.12 | 25.74 | 60.86
141100 | Alvenaria com bloco de concreto estrutural
141122 | Alvenaria de bloco de concreto estrutural, uso revestido, de 14 cm | m² | 29.15 | 21.07 | 50.22
141123 | Alvenaria de bloco de concreto estrutural, uso revestido, de 19 cm | m² | 38.58 | 21.52 | 60.1
141124 | Alvenaria de bloco de concreto estrutural, uso aparente, de 14 cm | m² | 32.42 | 21.07 | 53.49
141125 | Alvenaria de bloco de concreto estrutural, uso aparente, de 19 cm | m² | 40.02 | 21.52 | 61.54
141126 | Alvenaria de bloco de concreto estrutural, uso aparente, de 14 cm - classe A | m² | 35.7 | 21.07 | 56.77
141127 | Alvenaria de bloco de concreto estrutural, uso aparente, de 19 cm - classe A | m² | 45 | 21.52 | 66.52
141500 | Alvenaria de concreto celular ou sílico calcário
141506 | Alvenaria em bloco de concreto celular autoclavado, uso revestido, de 9/10 cm - classe C 25 | m² | 43.99 | 8.61 | 52.6
141510 | Alvenaria em bloco de concreto celular autoclavado, uso revestido, de 11/12,5 cm - classe C 25 | m² | 57.69 | 8.78 | 66.47
141512 | Alvenaria em bloco de concreto celular autoclavado, uso revestido, de 14/15 cm - classe C 25 | m² | 69.19 | 8.95 | 78.14
141514 | Alvenaria em bloco de concreto celular autoclavado, uso revestido, de 19/20 cm - classe C 25 | m² | 93.75 | 9.29 | 103.04
142000 | Peças moldadas no local (vergas, pilaretes,etc.)
142001 | Vergas, contravergas e pilaretes de concreto armado | m³ | 449.71 | 465.38 | 915.09
142002 | Cimalha em concreto com pingadeira | m | 2.07 | 4.15 | 6.22
142500 | Alvenaria e fechamento com vidro
142504 | Alvenaria em bloco de vidro com armação | m² | 304.13 | 65.54 | 369.67
142800 | Elementos vazados (concreto, cerâmica e vidros)
142803 | Elemento vazado em concreto, tipo quadriculado - 39 x 39 x 10 cm | m² | 65.72 | 36.99 | 102.71
142806 | Elemento vazado em concreto, tipo veneziana - 39 x 10 x 10 cm | m² | 119.03 | 78.98 | 198.01
142810 | Elemento vazado em vidro tipo veneziana capelinha - 20 x 10 x 10 cm | m² | 884.43 | 100.29 | 984.72
142811 | Elemento vazado em concreto, tipo veneziana - 39 x 39 x 10 cm | m² | 119.88 | 36.99 | 156.87
142812 | Elemento vazado em vidro tipo veneziana - 20 x 10 x 10 cm | m² | 766.43 | 100.29 | 866.72
142814 | Elemento vazado em vidro tipo veneziana - 20 x 20 x 6 cm | m² | 470.11 | 66.59 | 536.7
143000 | Divisória e fechamento
143001 | Divisória em placas de granito com espessura de 3 cm | m² | 573.79 | 43.23 | 617.02
143002 | Divisória em placas de granilite com espessura de 3 cm | m² | 140.53 | 0 | 140.53
143004 | Divisória em placas de ardósia com espessura de 2 cm | m² | 183.62 | 86.45 | 270.07
143007 | Divisória sanitária em painel laminado melamínico estrutural, perfis em alumínio, inclusive ferragem completa para vão de porta | m² | 366.69 | 0 | 366.69
143008 | Divisão para mictório em placas de mármore branco com 3 cm | m² | 550.79 | 43.23 | 594.02
143011 | Divisória cega tipo naval, acabamento em laminado fenólico melamínico, com 3,5 cm | m² | 80.64 | 0 | 80.64
143016 | Fechamento e divisória em placas de gesso acartonado, resistência ao fogo 60 minutos, espessura total de 12 cm, com miolo em lã de vidro | m² | 102.85 | 0 | 102.85
143019 | Divisória cega tipo naval com miolo mineral, acabamento em laminado melamínico, com 3,5 cm | m² | 89.49 | 0 | 89.49
143023 | Divisória painel/vidro/vidro tipo naval, acabamento em laminado fenólico melamínico, com 3,5 cm | m² | 97 | 0 | 97
143024 | Divisória em PVC com perfis de alumínio anodizado, espessura de 35 mm | m² | 153.86 | 0 | 153.86
143026 | Fechamento e divisória em placas de gesso acartonado, resistência ao fogo 30 minutos, espessura total de 7,3 cm | m² | 72.55 | 0 | 72.55
143027 | Fechamento e divisória em placas de gesso acartonado, resistência ao fogo 30 minutos, espessura total de 7,3 cm, com miolo em lã de rocha | m² | 104.06 | 0 | 104.06
143030 | Fechamento e divisória em placas de gesso acartonado, resistência ao fogo 30 minutos, espessura total de 10 cm, com miolo em lã de rocha | m² | 122.84 | 0 | 122.84
143031 | Fechamento e divisória em placas de gesso acartonado, resistência ao fogo 30 minutos, espessura total de 10 cm | m² | 93.38 | 0 | 93.38
143041 | Fechamento/divisória em placas de gesso acartonado, resistência a umidade, resistência ao fogo 30 minutos, espessura total de 10 cm, com miolo em lã de rocha | m² | 154.38 | 0 | 154.38
143044 | Fechamento/divisória em placas duplas de gesso acartonado, resistência ao fogo 60 minutos, espessura total de 12 cm, miolo em lã de vidro | m² | 143 | 0 | 143
143086 | Divisória em placas de granilite com espessura de 4 cm | m² | 143.71 | 40.09 | 183.8
143087 | Divisória em placas duplas de gesso acartonado, sistema ´dry wall´, espessura total de 13 cm, resistência ao fogo de 120 minutos, referência 2RF / 2RF | m² | 147.18 | 0 | 147.18
143088 | Divisória em placas duplas de gesso acartonado, sistema ´dry wall´, espessura total de 12 cm, resistência ao fogo de 60 minutos, referência 2ST / 2RU | m² | 119.31 | 0 | 119.31
143089 | Divisória em placas duplas de gesso acartonado, sistema ´dry wall´, espessura total de 12 cm, resistência ao fogo de 60 minutos, referência 2RU / 2RU | m² | 121.99 | 0 | 121.99
143090 | Divisória em placas duplas de gesso acartonado, sistema ´dry wall´, espessura total de 9,8 cm, resistência ao fogo de 60 minutos, referência 2ST / 2ST LM | m² | 123.67 | 0 | 123.67
143091 | Divisória em placas duplas de gesso acartonado, sistema ´dry wall´, espessura total de 9,8 cm, resistência ao fogo de 60 minutos, referência 2RU / 2RU LM | m² | 149.25 | 0 | 149.25
143092 | Divisória em placas duplas de gesso acartonado, sistema ´dry wall´, espessura total de 9,8 cm, resistência ao fogo de 60 minutos, referência 2ST / 2RU LM | m² | 129.55 | 0 | 129.55
144000 | Reparos, conservações e complementos
144004 | Recolocação de divisórias em chapas com montantes metálicos | m² | 0 | 24.11 | 24.11
150000 | Estrutura em madeira, ferro, alumínio e concreto
150100 | Estrutura em madeira para cobertura
150101 | Estrutura de madeira tesourada para telha de barro - vãos até 7,00 m | m² | 49.58 | 30.14 | 79.72
150102 | Estrutura de madeira tesourada para telha de barro - vãos de 7,01 a 10,00 m | m² | 53.18 | 31.35 | 84.53
150103 | Estrutura de madeira tesourada para telha de barro - vãos de 10,01 a 13,00 m | m² | 56.79 | 32.55 | 89.34
150104 | Estrutura de madeira tesourada para telha de barro - vãos de 13,01 a 18,00 m | m² | 62.28 | 34.96 | 97.24
150111 | Estrutura de madeira tesourada para telha perfil ondulado - vãos até 7,00 m | m² | 34.01 | 22.91 | 56.92
150112 | Estrutura de madeira tesourada para telha perfil ondulado - vãos 7,01 a 10,00 m | m² | 37.62 | 24.11 | 61.73
150113 | Estrutura de madeira tesourada para telha perfil ondulado - vãos 10,01 a 13,00 m | m² | 41.22 | 25.31 | 66.53
150114 | Estrutura de madeira tesourada para telha perfil ondulado - vãos 13,01 a 18,00 m | m² | 44.99 | 27.73 | 72.72
150121 | Estrutura pontaletada para telhas de barro | m² | 37.32 | 28.93 | 66.25
150122 | Estrutura pontaletada para telhas onduladas | m² | 28.1 | 21.7 | 49.8
150131 | Estrutura em terças para telhas de barro | m² | 34.68 | 15.67 | 50.35
150132 | Estrutura em terças para telhas perfil e material qualquer, exceto barro | m² | 10.57 | 3.08 | 13.65
150133 | Estrutura em terças para telhas perfil trapezoidal | m² | 6.62 | 3.08 | 9.7
150300 | Estrutura em aço
150303 | Fornecimento e montagem de estrutura em aço ASTM-A36, sem pintura | kg | 11.9 | 0 | 11.9
150311 | Fornecimento e montagem de estrutura em aço patinável, sem pintura | kg | 14.58 | 0 | 14.58
150500 | Estrutura pré-fabricada de concreto
150529 | Placas, vigas e pilares em concreto armado pré-moldado - fck= 40 MPa | m³ | 1252.6 | 390.99 | 1643.59
150530 | Mobiliário em concreto armado pré-moldado - fck= 40 MPa | m³ | 1254.33 | 460.38 | 1714.71
150552 | Placas, vigas e pilares em concreto armado, pré-moldado - fck= 35 MPa | m³ | 1005.82 | 349.79 | 1355.61
150553 | Placas, vigas e pilares em concreto armado, pré-moldado - fck= 25 MPa | m³ | 966.55 | 349.79 | 1316.34
150554 | Mobiliário em concreto armado, pré-moldado - fck= 25 MPa | m³ | 1070.43 | 418.37 | 1488.8
152000 | Reparos, conservações e complementos
152002 | Fornecimento de peças diversas para estrutura em madeira | m³ | 1733.69 | 723.3 | 2456.99
152004 | Recolocação de peças lineares em madeira com seção até 60 cm² | m | 0.05 | 3.38 | 3.43
152006 | Recolocação de peças lineares em madeira com seção superior a 60 cm² | m | 0.13 | 8.92 | 9.05
160000 | Telhamento
160200 | Telhamento em barro
160201 | Telha de barro tipo italiana | m² | 18.88 | 17.18 | 36.06
160202 | Telha de barro tipo francesa | m² | 25.12 | 17.18 | 42.3
160203 | Telha de barro tipo romana | m² | 16.8 | 17.18 | 33.98
160206 | Telha de barro tipo plan | m² | 38.07 | 25.77 | 63.84
160212 | Emboçamento de beiral em telhas de barro | m | 0.44 | 7.94 | 8.38
160223 | Cumeeira de barro emboçado tipos: plan, romana, italiana, francesa e paulistinha | m | 5.83 | 9.44 | 15.27
160227 | Espigão de barro emboçado | m | 8.58 | 9.44 | 18.02
160300 | Telhamento em cimento reforçado com fio sintético (CRFS)
160301 | Telhamento em cimento reforçado com fio sintético CRFS - perfil ondulado de 6 mm | m² | 19.8 | 9.44 | 29.24
160302 | Telhamento em cimento reforçado com fio sintético CRFS - perfil ondulado de 8 mm | m² | 25.71 | 9.44 | 35.15
160303 | Telhamento em cimento reforçado com fio sintético CRFS - perfil trapezoidal de 44 cm | m² | 55.03 | 9.44 | 64.47
160304 | Telhamento em cimento reforçado com fio sintético CRFS - perfil modulado | m² | 54.71 | 9.44 | 64.15
160330 | Cumeeira normal em cimento reforçado com fio sintético CRFS - perfil ondulado | m | 31.96 | 4.72 | 36.68
160331 | Cumeeira universal em cimento reforçado com fio sintético CRFS - perfil ondulado | m | 27.74 | 4.72 | 32.46
160332 | Cumeeira normal em cimento reforçado com fio sintético CRFS - perfil trapezoidal 44 cm | m | 41.1 | 4.72 | 45.82
160333 | Cumeeira normal em cimento reforçado com fio sintético CRFS - perfil modulado | m | 60.23 | 4.72 | 64.95
160336 | Espigão em cimento reforçado com fio sintético CRFS - perfil ondulado | m | 20.41 | 4.72 | 25.13
160337 | Espigão em cimento reforçado com fio sintético CRFS - perfil modulado | m | 27.74 | 4.72 | 32.46
160340 | Rufo em cimento reforçado com fio sintético CRFS - perfil ondulado | m | 23.06 | 4.72 | 27.78
161000 | Telhamento em madeira, ou fibra vegetal
161002 | Telha em fibra vegetal, perfil ondulado com espessura de 3 mm | m² | 29.65 | 15.34 | 44.99
161010 | Cumeeira em fibra vegetal, lisa com espessura de 3 mm | m | 53.75 | 5.2 | 58.95
161200 | Telhamento metálico comum
161202 | Telhamento em chapa de aço pré-pintada com epóxi e poliéster, perfil ondulado, com espessura de 0,50 mm | m² | 44.02 | 9.44 | 53.46
161204 | Telhamento em chapa de aço pré-pintada com epóxi e poliéster, perfil ondulado calandrado, com espessura de 0,80 mm | m² | 73.69 | 9.44 | 83.13
161205 | Telhamento em chapa de aço pré-pintada com epóxi e poliéster, perfil trapezoidal, com espessura de 0,80 mm e altura de 100 mm | m² | 58.72 | 9.44 | 68.16
161206 | Telhamento em chapa de aço pré-pintada com epóxi e poliéster, perfil trapezoidal, com espessura de 0,50 mm e altura 40 mm | m² | 44.07 | 9.44 | 53.51
161220 | Cumeeira em chapa de aço pré-pintada com epóxi e poliéster, perfil trapezoidal, com espessura de 0,50 mm | m | 33.47 | 4.72 | 38.19
161222 | Cumeeira em chapa de aço pré-pintada com epóxi e poliéster, perfil ondulado, com espessura de 0,50 mm | m | 33.29 | 4.72 | 38.01
161300 | Telhamento metálico especial
161306 | Telhamento em chapa de aço pré-pintada com epóxi e poliéster, tipo sanduiche, espessura de 0,50 mm, com lã de rocha | m² | 72.1 | 23.84 | 95.94
161307 | Telhamento em chapa de aço pré-pintada com epóxi e poliéster, tipo sanduiche, espessura de 0,50 mm, com poliuretano | m² | 69.3 | 10.31 | 79.61
161313 | Telhamento em chapa de aço com pintura poliéster, tipo sanduíche, espessura de 0,50 mm, com poliestireno expandido | m² | 70.78 | 10.31 | 81.09
161314 | Telhamento em chapa de aço galvanizado autoportante, perfil trapezoidal, com espessura de 0,80 mm e altura de 120 mm | m² | 47.4 | 9.44 | 56.84
161600 | Telhamento em material sintético
161604 | Telha ondulada translúcida em polipropileno | m² | 34.66 | 9.44 | 44.1
161616 | Telha em poliéster reforçado com fibras de vidro, perfil trapezoidal 49 | m² | 60.82 | 9.44 | 70.26
161618 | Telha em poliéster reforçado com fibras de vidro, perfil trapezoidal 90 | m² | 74.35 | 9.44 | 83.79
161640 | Cumeeira para telha de poliéster perfil trapezoidal 49 | m | 102.62 | 4.72 | 107.34
161642 | Cumeeira para telha de poliéster perfil trapezoidal 90 | m | 131.02 | 4.72 | 135.74
162000 | Telhamento em vidro
162002 | Telhas de vidro para iluminação tipo francesa | un | 32.15 | 2.37 | 34.52
162003 | Telhas de vidro para iluminação tipo italiana | un | 40.7 | 2.37 | 43.07
162004 | Telhas de vidro para iluminação tipo colonial/paulistinha | un | 32.15 | 2.37 | 34.52
163000 | Domos
163002 | Domo de acrílico fixado em perfis de alumínio | m² | 367.73 | 0 | 367.73
163200 | Painel, chapas e fechamento
163204 | Cobertura curva em chapa de policarbonato compacta de 6 mm | m² | 84.77 | 45.27 | 130.04
163212 | Cobertura plana em policarbonato alveolar 10 mm | m² | 101.79 | 40.74 | 142.53
163213 | Cobertura curva em policarbonato alveolar bronze 10 mm | m² | 101.79 | 45.27 | 147.06
163300 | Calhas e rufos
163302 | Calha, rufo, afins em chapa galvanizada nº 24 - corte 0,33 m | m | 20.61 | 25.97 | 46.58
163304 | Calha, rufo, afins em chapa galvanizada nº 24 - corte 0,50 m | m | 31.63 | 33.04 | 64.67
163306 | Calha, rufo, afins em chapa galvanizada nº 24 - corte 1,00 m | m | 63.44 | 40.13 | 103.57
163308 | Calha, rufo, afins em chapa galvanizada nº 26 - corte 0,33 m | m | 16.97 | 25.97 | 42.94
163310 | Calha, rufo, afins em chapa galvanizada nº 26 - corte 0,50 m | m | 26.36 | 33.04 | 59.4
163340 | Rufo pré-moldado em concreto, de 14 x 50 x 18,5 cm | un | 6.21 | 0.79 | 7
163341 | Rufo pré-moldado em concreto, de 20 x 50 x 26 cm | un | 7.32 | 1.12 | 8.44
164000 | Reparos, conservações e complementos
164004 | Recolocação de cumeeiras e espigões de barro | m | 1.18 | 9.92 | 11.1
164006 | Recolocação de telha de barro tipo colonial/paulistinha | m² | 0 | 27.02 | 27.02
164008 | Recolocação de telha de barro tipo plan | m² | 0 | 27.02 | 27.02
164009 | Recolocação de domo de acrílico, inclusive perfis metálicos de fixação | m² | 0 | 12.4 | 12.4
164012 | Recolocação de telhas de barro tipo francesa | m² | 0 | 18.01 | 18.01
164014 | Recolocação de telha em fibrocimento ou CRFS, perfil ondulado | m² | 1.18 | 9.44 | 10.62
164015 | Recolocação de telha em fibrocimento ou CRFS, perfil modulado, trapezoidal ou maxplac | m² | 3.54 | 9.44 | 12.98
170000 | Revestimento em massa e/ou fundido no local
170100 | Regularização de base
170101 | Argamassa de proteção com argila expandida | m³ | 439.33 | 176.85 | 616.18
170102 | Argamassa de regularização e/ou proteção | m³ | 270.41 | 176.85 | 447.26
170103 | Argamassa com aditivo expansor | m³ | 325.13 | 176.85 | 501.98
170104 | Lastro de concreto impermeabilizado | m³ | 214.85 | 176.85 | 391.7
170105 | Regularização de piso com nata de cimento | m² | 2.16 | 13.76 | 15.92
170106 | Regularização de piso com nata de cimento e bianco | m² | 4.3 | 13.52 | 17.82
170112 | Argamassa de cimento e areia - traço 1:3, com adesivo acrílico | m³ | 742.49 | 176.85 | 919.34
170200 | Revestimento em argamassa
170202 | Chapisco | m² | 1.35 | 2.62 | 3.97
170204 | Chapisco com bianco | m² | 3.48 | 2.62 | 6.1
170206 | Chapisco fino peneirado | m² | 1.37 | 3.83 | 5.2
170208 | Chapisco rústico com pedra britada nº 1 | m² | 2.28 | 4.06 | 6.34
170212 | Emboço comum | m² | 4.56 | 7.21 | 11.77
170214 | Emboço desempenado com espuma de poliéster | m² | 4.56 | 9.92 | 14.48
170222 | Reboco | m² | 0.88 | 6.21 | 7.09
170226 | Barra lisa com acabamento em nata de cimento | m² | 5.55 | 16.12 | 21.67
170233 | Emboço desempenado com argamassa industrializada | m² | 0.42 | 6.21 | 6.63
170300 | Revestimento em cimentado
170302 | Cimentado desempenado | m² | 5.4 | 13.64 | 19.04
170304 | Cimentado desempenado e alisado (queimado) | m² | 5.81 | 16.12 | 21.93
170306 | Cimentado desempenado e alisado com corante (queimado) | m² | 14.64 | 16.12 | 30.76
170308 | Cimentado semi-áspero | m² | 5.4 | 9.92 | 15.32
170310 | Cimentado áspero com caneluras | m² | 5.4 | 17.36 | 22.76
170320 | Degrau em cimentado | m | 3.89 | 28.08 | 31.97
170330 | Rodapé em cimentado desempenado e alisado com altura 5 cm | m | 0.6 | 13.07 | 13.67
170331 | Rodapé em cimentado desempenado e alisado com altura 7 cm | m | 0.71 | 13.07 | 13.78
170332 | Rodapé em cimentado desempenado e alisado com altura 10 cm | m | 0.86 | 13.07 | 13.93
170333 | Rodapé em cimentado desempenado e alisado com altura 15 cm | m | 1.11 | 13.07 | 14.18
170400 | Revestimento em gesso
170402 | Revestimento em gesso liso desempenado sobre emboço | m² | 2.5 | 7.95 | 10.45
170404 | Revestimento em gesso liso desempenado sobre bloco | m² | 3.5 | 7.95 | 11.45
170500 | Revestimento em concreto
170502 | Piso com requadro em concreto simples sem controle de fck | m³ | 243.87 | 237.96 | 481.83
170507 | Piso com requadro em concreto simples com controle de fck= 20 MPa | m³ | 306.73 | 237.96 | 544.69
170508 | Piso em placas pré-moldadas de concreto rejuntado com grama | m² | 17.75 | 20.13 | 37.88
170510 | Piso com requadro em concreto simples com controle fck= 25 MPa | m³ | 332.14 | 237.96 | 570.1
170532 | Soleira em concreto simples | m | 12.53 | 27.67 | 40.2
170542 | Peitoril em concreto simples | m | 6.23 | 37.15 | 43.38
171000 | Revestimento em granilite fundido no local
171002 | Piso em granilite moldado no local | m² | 39.35 | 4.49 | 43.84
171010 | Soleira em granilite moldado no local | m | 26.11 | 1.12 | 27.23
171012 | Degrau em granilite moldado no local | m | 40.59 | 1.35 | 41.94
171020 | Rodapé qualquer em granilite moldado no local até 10 cm | m | 21.34 | 2.24 | 23.58
171041 | Rodapé em placas pré-moldadas de granilite, acabamento encerado, até 10 cm | m | 69.14 | 0.27 | 69.41
171042 | Soleira em placas pré-moldadas de granilite, acabamento encerado, até 30 cm | m | 70.75 | 0.81 | 71.56
171043 | Piso em placas de granilite, acabamento encerado | m² | 144.74 | 2.69 | 147.43
171200 | Revestimento industrial fundido no local
171202 | Piso em alta resistência moldado no local 8 mm | m² | 40.05 | 4.49 | 44.54
171206 | Piso em alta resistência moldado no local 12 mm | m² | 43.78 | 4.49 | 48.27
171210 | Soleira em alta resistência moldada no local | m | 22.45 | 1.12 | 23.57
171212 | Degrau em alta resistência 8 mm | m | 38.63 | 1.35 | 39.98
171214 | Degrau em alta resistência 12 mm | m | 42.22 | 1.35 | 43.57
171224 | Rodapé qualquer em alta resistência moldado no local até 10 cm | m | 20.39 | 2.24 | 22.63
172000 | Revestimento especial fundido no local
172002 | Massa raspada | m² | 37.52 | 31.45 | 68.97
172004 | Revestimento em granito lavado tipo Fulget uso externo, em faixas até 40 cm | m | 31.17 | 11.22 | 42.39
172005 | Friso para junta de dilatação em revestimento de granito lavado tipo Fulget | m | 4.51 | 0 | 4.51
172006 | Revestimento em granito lavado tipo Fulget uso externo | m² | 70.1 | 11.22 | 81.32
172014 | Revestimento texturizado acrílico com microagregados minerais | m² | 4.58 | 10.87 | 15.45
174000 | Reparos e conservações em massa e concreto
174001 | Reparos em piso de granilite - estucamento e polimento | m² | 20.87 | 0 | 20.87
174002 | Reparos em pisos de alta resistência fundidos no local - estucamento e polimento | m² | 16.44 | 0 | 16.44
174003 | Reparos em degrau de granilite - estucamento e polimento | m | 21.78 | 0 | 21.78
174005 | Reparos em peitoril de granilite - estucamento e polimento | m | 12.32 | 0 | 12.32
174007 | Reparos em rodapé de granilite - estucamento e polimento | m | 13.03 | 0 | 13.03
174011 | Faixa antiderrapante definitiva para degraus, soleiras, patamares ou pisos | m | 0 | 24.8 | 24.8
180000 | Revestimento cerâmico
180600 | Pisos em placas cerâmicas esmaltadas prensadas
180601 | Piso cerâmico esmaltado PEI-4 resistência química A, para áreas internas sujeitas à lavagem frequente, assentado com argamassa mista | m² | 30.14 | 35.3 | 65.44
180602 | Piso cerâmico esmaltado PEI-4 resistência química A, para áreas internas sujeitas à lavagem frequente, assentado com argamassa colante industrializada | m² | 25.4 | 8.38 | 33.78
180603 | Rodapé cerâmico esmaltado PEI-4 resistência química A, para áreas internas sujeitas à lavagem frequente, assentado com argamassa mista | m | 13.85 | 17.58 | 31.43
180604 | Rodapé cerâmico esmaltado PEI-4 resistência química A, para áreas internas sujeitas à lavagem frequente, assentado com argamassa colante industrializada | m | 13.86 | 0.67 | 14.53
180605 | Piso cerâmico esmaltado com textura semi-rugosa PEI-5 resistência química A, para áreas internas, assentado com argamassa mista | m² | 39.02 | 35.3 | 74.32
180606 | Piso cerâmico esmaltado com textura semi-rugosa PEI-5 resistência química A, para áreas internas, assentado com argamassa colante industrializada | m² | 34.28 | 8.38 | 42.66
180607 | Rodapé cerâmico esmaltado com textura semi-rugosa PEI-5 resistência química A, para áreas internas, assentado com argamassa mista | m | 3.45 | 19.06 | 22.51
180608 | Rodapé cerâmico esmaltado com textura semi-rugosa PEI-5 resistência química A, para áreas internas, assentado com argamassa colante industrializada | m | 3.46 | 4.48 | 7.94
180609 | Piso cerâmico esmaltado PEI-5 resistência química B, para áreas internas, assentado com argamassa mista | m² | 35.9 | 35.3 | 71.2
180610 | Piso cerâmico esmaltado PEI-5 resistência química B, para áreas internas, assentado com argamassa colante industrializada | m² | 31.16 | 8.38 | 39.54
180611 | Rodapé cerâmico esmaltado PEI-5 resistência química B, para áreas internas, assentado com argamassa mista | m | 19.84 | 17.58 | 37.42
180612 | Rodapé cerâmico esmaltado PEI-5 resistência química B, para áreas internas, assentado com argamassa colante industrializada | m | 19.85 | 0.67 | 20.52
180613 | Piso cerâmico esmaltado antiderrapante PEI-5 resistência química A, para áreas internas com saída para o exterior, assentado com argamassa mista | m² | 54.51 | 35.3 | 89.81
180614 | Piso cerâmico esmaltado antiderrapante PEI-5 resistência química A, para áreas internas com saída para o exterior, assentado c/argamassa colante industrializada | m² | 52.05 | 8.38 | 60.43
180615 | Rodapé cerâmico esmaltado PEI-5 resistência química A, para áreas internas com saída para o exterior, assentado com argamassa mista | m | 10.86 | 17.58 | 28.44
180616 | Rodapé cerâmico esmaltado PEI-5 resistência química A, para áreas internas com saída para o exterior, assentado com argamassa colante industrializada | m | 11.13 | 0.67 | 11.8
180617 | Piso cerâmico esmaltado rústico PEI-5 resistência química B, para áreas internas com saída para o exterior, assentado com argamassa mista | m² | 39.12 | 35.3 | 74.42
180618 | Piso cerâmico esmaltado rústico PEI-5 resistência química B, para áreas internas com saída para o exterior, assentado com argamassa colante industrializada | m² | 36.66 | 8.38 | 45.04
180619 | Rodapé cerâmico esmaltado rústico PEI-5 resistência química B, para áreas internas com saída para o exterior, assentado com argamassa mista | m | 3.46 | 21.4 | 24.86
180620 | Rodapé cerâmico esmaltado rústico PEI-5 resistência química B, para áreas internas c/saída para o exterior, assentado com argamassa colante industrializada | m | 3.73 | 4.48 | 8.21
180621 | Piso cerâmico esmaltado texturizado PEI-5 resistência química B, para áreas externas, assentado com argamassa mista | m² | 30.88 | 35.3 | 66.18
180622 | Piso cerâmico esmaltado texturizado PEI-5 resistência química B, para áreas externas, assentado com argamassa colante industrializada | m² | 28.42 | 8.38 | 36.8
180623 | Rodapé cerâmico esmaltado texturizado PEI-5 resistência química B, para áreas externas, assentado com argamassa mista | m | 2.63 | 21.4 | 24.03
180624 | Rodapé cerâmico esmaltado texturizado PEI-5 resistência química B, para áreas externas, assentado com argamassa colante industrializada | m | 2.9 | 4.48 | 7.38
180627 | Piso cerâmico esmaltado antiderrapante, PEI-5, resistência química A, assentado com argamassa colante industrializada | m² | 33.01 | 8.38 | 41.39
180628 | Rodapé cerâmico esmaltado antiderrapante, PEI-5, resistência química A, assentado com argamassa colante industrializada | m | 3.27 | 4.48 | 7.75
180640 | Rejuntamento de piso em placas cerâmicas (30-34 x 30-34 cm) com cimento branco, juntas acima de 3 até 5 mm | m² | 0.44 | 5.6 | 6.04
180641 | Rejuntamento de piso em placas cerâmicas (30-34 x 30-34 cm) com argamassa industrializada para rejunte, juntas acima de 3 até 5 mm | m² | 0.9 | 5.6 | 6.5
180642 | Rejuntamento de piso em placas cerâmicas (40-43 x 40-43 cm) com cimento branco, juntas acima 5 até 10 mm | m² | 0.88 | 5.6 | 6.48
180643 | Rejuntamento de piso em placas cerâmicas (40-43 x 40-43 cm) com argamassa industrializada para rejunte, juntas acima de 5 até 10 mm | m² | 2.26 | 5.6 | 7.86
180650 | Rejuntamento de rodapé em placas cerâmicas até 10 cm de altura com cimento branco, juntas acima de 3 até 5 mm | m | 0.04 | 0.62 | 0.66
180651 | Rejuntamento de rodapé em placas cerâmicas até 10 cm de altura com argamassa industrializada para rejunte, juntas acima de 3 até 5 mm | m | 0.09 | 0.62 | 0.71
180652 | Rejuntamento de rodapé em placas cerâmicas até 10 cm de altura com cimento branco, juntas acima de 5 até 10 mm | m | 0.09 | 0.62 | 0.71
180653 | Rejuntamento de rodapé em placas cerâmicas até 10 cm de altura com argamassa industrializada para rejunte, juntas acima de 5 até 10 mm | m | 0.23 | 0.62 | 0.85
180700 | Pisos em placas cerâmicas não esmaltadas extrudadas
180701 | Piso cerâmico não esmaltado extrudado alta resistência química e mecânica, espessura de 9 mm, assentado com argamassa de cimento e areia | m² | 69.19 | 25.88 | 95.07
180702 | Piso cerâmico não esmaltado extrudado alta resistência química e mecânica, espessura de 9 mm, assentado com argamassa colante industrializada | m² | 65.34 | 8.38 | 73.72
180703 | Piso cerâmico não esmaltado extrudado alta resistência química e mecânica, espessura de 14 mm, assentado com argamassa de cimento e areia | m² | 94.13 | 25.88 | 120.01
180704 | Piso cerâmico não esmaltado extrudado alta resistência química e mecânica, espessura de 14 mm, assentado com argamassa colante industrializada | m² | 90.28 | 8.38 | 98.66
180707 | Rodapé cerâmico não esmaltado extrudado alta resistência química e mecânica, altura de 10 cm, assentado com argamassa de cimento e areia | m | 22.3 | 2.59 | 24.89
180708 | Rodapé cerâmico não esmaltado extrudado alta resistência química e mecânica, altura de 10 cm, assentado com argamassa colante industrializada | m | 21.91 | 0.84 | 22.75
180709 | Canto de rodapé cerâmico não esmaltado extrudado alta resistência química e mecânica, altura de 10 cm assentado com argamassa de cimento e areia | un | 3.72 | 0.26 | 3.98
180710 | Canto de rodapé cerâmico não esmaltado extrudado alta resistência química e mecânica, altura de 10 cm assentado com argamassa colante industrializada | un | 3.69 | 0.08 | 3.77
180720 | Rejuntamento de piso cerâmico extrudado antiácido de 9 mm, com argamassa industrializada à base de resina furânica, juntas acima de 3 até 6 mm | m² | 16.06 | 5.6 | 21.66
180721 | Rejuntamento de piso cerâmico extrudado antiácido de 9 mm, com argamassa industrializada à base de resina epóxi, juntas acima de 3 até 6 mm | m² | 12.4 | 5.6 | 18
180722 | Rejuntamento de piso cerâmico extrudado antiácido de 14 mm, com argamassa industrializada à base de resina furânica, juntas acima de 3 até 6 mm | m² | 24.7 | 5.6 | 30.3
180723 | Rejuntamento de piso cerâmico extrudado antiácido de 14 mm, com argamassa industrializada à base de resina epóxi, juntas acima de 3 até 6 mm | m² | 20.66 | 5.6 | 26.26
180724 | Rejuntamento de revestimento cerâmico extrudado antiácido de 9 mm, com argamassa industrializada à base de resina epóxi, juntas acima de 3 até 6 mm | m² | 12.4 | 5.6 | 18
180730 | Rejuntamento de rodapé cerâmico extrudado antiácido de 9 mm, com argamassa industrializada à base de resina furânica, juntas acima de 3 até 6 mm | m | 1.61 | 0.56 | 2.17
180731 | Rejuntamento de rodapé cerâmico extrudado antiácido de 9 mm, com argamassa industrializada à base de resina epóxi, juntas acima de 3 até 6 mm | m | 1.24 | 0.56 | 1.8
180800 | Revestimento em porcelanato
180801 | Revestimento em porcelanato esmaltado antiderrapante, grupo de absorção BI-a, rejuntado | m² | 47.74 | 22.19 | 69.93
180802 | Rodapé em porcelanato esmaltado antiderrapante, grupo de absorção BI-a, rejuntado | m | 4.52 | 6.17 | 10.69
180809 | Revestimento em porcelanato esmaltado, grupo de absorção BI-a, rejuntado | m² | 32.53 | 22.19 | 54.72
180810 | Rodapé em porcelanato esmaltado, grupo de absorção BI-a, rejuntado | m | 16.12 | 6.17 | 22.29
180811 | Revestimento em porcelanato técnico antiderrapante, grupo de absorção BI-a, rejuntado | m² | 80.33 | 22.19 | 102.52
180812 | Rodapé em porcelanato técnico antiderrapante, grupo de absorção BI-a, rejuntado | m | 15.49 | 6.17 | 21.66
180813 | Revestimento em porcelanato técnico antiácido, grupo de absorção BI-a, rejuntado com resina epóxi | m² | 73.5 | 22.19 | 95.69
180814 | Rodapé em porcelanato técnico antiácido, grupo de absorção BI-a, rejuntado com resina epóxi | m | 16 | 6.17 | 22.17
180815 | Revestimento em porcelanato técnico coeficiente de atrito II, grupo de absorção BI-a, rejuntado | m² | 50.7 | 22.19 | 72.89
180816 | Rodapé em porcelanato técnico, coeficiente de atrito II, grupo de absorção BI-a, rejuntado | m | 19.29 | 6.17 | 25.46
180817 | Revestimento em porcelanato técnico, coeficiente de atrito I, grupo de absorção BI-a, rejuntado | m² | 59.21 | 22.19 | 81.4
180818 | Rodapé em porcelanato técnico, coeficiente de atrito I, grupo de absorção BI-a, rejuntado | m | 19.29 | 6.17 | 25.46
181100 | Revestimentos em placas cerâmicas esmaltadas prensadas
181101 | Revestimento em placa cerâmica esmaltada para paredes de 15 x 15 cm, assentado com argamassa mista | m² | 22.97 | 40.32 | 63.29
181102 | Revestimento em placa cerâmica esmaltada para paredes de 15 x 15 cm, assentado com argamassa colante industrializada | m² | 19.84 | 7.07 | 26.91
181103 | Revestimento em placa cerâmica esmaltada para paredes de 20 x 20 cm, assentado com argamassa mista | m² | 34.14 | 40.32 | 74.46
181104 | Revestimento em placa cerâmica esmaltada para paredes de 20 x 20 cm, assentado com argamassa AC-I colante industrializada | m² | 31.01 | 7.07 | 38.08
181109 | Revestimento em placa cerâmica esmaltada para parede interna, de 10 x 10 cm, assentado com argamassa colante industrializada | m² | 43.45 | 7.07 | 50.52
181110 | Revestimento em placa cerâmica esmaltada de 10 x 10 cm, assentado com argamassa colante industrializada | m² | 37.32 | 14.16 | 51.48
181111 | Revestimento em placa cerâmica esmaltada para paredes de 20 x 20 cm, assentado com argamassa AC-II colante industrializada | m² | 33.29 | 7.07 | 40.36
181120 | Rejuntamento de placa cerâmica de 15 x 15 cm com cimento branco, juntas até 3 mm | m² | 0.26 | 5.6 | 5.86
181121 | Rejuntamento de placa cerâmica de 15 x 15 cm com argamassa industrializada para rejunte, juntas até 3 mm | m² | 0.68 | 5.6 | 6.28
181122 | Rejuntamento de cerâmica esmaltada de 20 x 20 cm com cimento branco, juntas até 3 mm | m² | 0.38 | 5.6 | 5.98
181123 | Rejuntamento de cerâmica esmaltada de 20 x 20 cm com argamassa industrializada para rejunte, juntas até 3 mm | m² | 0.9 | 5.6 | 6.5
181125 | Rejuntamento de placas cerâmicas de 10 x 10 cm com argamassa industrializada para rejunte, juntas de 6 mm | m² | 3.39 | 5.6 | 8.99
181200 | Revestimentos em pastilhas e mosaicos
181202 | Revestimento em pastilha de porcelana natural ou esmaltada de 5 x 5 cm, assentado e rejuntado com argamassa colante industrializada | m² | 106.71 | 15.91 | 122.62
181210 | Revestimento em pastilha de porcelana natural ou esmaltada de 5 x 5 cm, assentado e rejuntado com argamassa colante industrializada, faixas até 40 cm | m | 42.69 | 12.73 | 55.42
181212 | Revestimento em pastilha de porcelana natural ou esmaltada de 2,5 x 2,5 cm, assentado e rejuntado com argamassa colante industrializada | m² | 122.57 | 15.91 | 138.48
181220 | Revestimento em pastilha de porcelana natural ou esmaltada de 2,5 x 2,5 cm, assentado e rejuntado com argamassa colante industrializada, faixas até 40 cm | m | 49.03 | 12.73 | 61.76
181300 | Revestimento em placas cerâmicas não esmaltadas extrudadas
181301 | Revestimento de placa cerâmica não esmaltada extrudada alta resistência química e mecânica, espessura de 9 mm, assentado com argamassa colante industrializada | m² | 65.34 | 10.15 | 75.49
181320 | Rejuntamento de revestimento cerâmico não esmaltado extrudado antiácido 9 mm, com argamassa industrializada à base de resina epóxi, juntas acima de 3 até 6 mm | m² | 12.4 | 5.6 | 18
190000 | Revestimento em pedra
190100 | Granito
190101 | Rodapé em granito com 7 cm de altura | m | 77.67 | 1.12 | 78.79
190102 | Revestimento em granito com 2 cm de espessura, assente com massa | m² | 167.3 | 6.73 | 174.03
190104 | Revestimento em granito com 3 cm de espessura, assente com massa | m² | 261.15 | 7.85 | 269
190106 | Peitoril e/ou soleira em granito com espessura de 2 cm e largura até 20 cm | m | 80.35 | 2.24 | 82.59
190112 | Degrau e espelho de granito | m | 177.97 | 3.93 | 181.9
190132 | Rodapé em granito com altura de 7,1 a 10 cm | m | 82.15 | 1.12 | 83.27
190139 | Peitoril e/ou soleira em granito, espessura de 2 cm e largura de 21 até 30 cm | m | 81.68 | 3.37 | 85.05
190200 | Mármore
190202 | Revestimento em mármore branco de 2 cm, assente com massa | m² | 395.84 | 6.73 | 402.57
190204 | Revestimento em mármore travertino nacional de 2 cm, assente com massa | m² | 488.29 | 6.73 | 495.02
190206 | Revestimento em mármore branco de 3 cm, assente com massa | m² | 491.43 | 7.85 | 499.28
190208 | Revestimento em mármore travertino nacional de 3 cm, assente com massa | m² | 532 | 7.85 | 539.85
190222 | Degrau e espelho em mármore branco | m | 234.71 | 3.93 | 238.64
190224 | Degrau e espelho em mármore travertino nacional | m | 268.66 | 3.93 | 272.59
190225 | Rodapé em mármore branco, com 7 cm de altura | m | 31.43 | 1.12 | 32.55
190300 | Pedra
190302 | Revestimento em pedra tipo arenito comum | m² | 115.94 | 17.95 | 133.89
190306 | Revestimento em pedra mineira comum | m² | 197.82 | 17.95 | 215.77
190309 | Revestimento em pedra miracema | m² | 47.52 | 14.06 | 61.58
190310 | Rodapé em pedra miracema com 5,75 cm de altura | m | 11.83 | 15.12 | 26.95
190311 | Rodapé em pedra miracema com 11,5 cm de altura | m | 3.34 | 22.56 | 25.9
190322 | Rodapé em pedra mineira simples de 10 cm | m | 44.55 | 1.12 | 45.67
190324 | Rodapé em pedra mineira para escada de 10 cm, incluindo triângulo | m | 46.55 | 1.68 | 48.23
190326 | Revestimento em pedra ardósia selecionada | m² | 36.26 | 14.35 | 50.61
190327 | Rodapé em pedra ardósia com 7 cm de altura | m | 5.22 | 3.81 | 9.03
190329 | Soleira e/ou peitoril em ardósia, espessura de 2 cm e largura até 20 cm | m | 49.4 | 2.24 | 51.64
192000 | Reparos, conservações e complementos
192002 | Recolocação de mármore, pedras e granitos, assentes com massa | m² | 6.07 | 28.81 | 34.88
200000 | Revestimento em madeira
200100 | Lambris de madeira
200104 | Lambril em madeira macho/fêmea tarugado, exceto pinus | m² | 31.24 | 37.49 | 68.73
200300 | Soalho de madeira
200301 | Soalho em tábua de madeira aparelhada | m² | 177.09 | 0 | 177.09
200400 | Tacos
200402 | Piso em tacos de Ipê colado | m² | 97.18 | 12.27 | 109.45
201000 | Rodapé de madeira
201002 | Rodapé de madeira de 5 x 1,5 cm | m | 10.79 | 8.19 | 18.98
201004 | Rodapé de madeira de 7 x 1,5 cm | m | 11.18 | 8.19 | 19.37
201012 | Cordão de madeira | m | 1.82 | 1.99 | 3.81
202000 | Reparos, conservações e complementos
202002 | Recolocação de soalho em madeira | m² | 0.2 | 4.82 | 5.02
202004 | Recolocação de tacos soltos com cola | m² | 10.18 | 12.27 | 22.45
202010 | Recolocação de rodapé e cordão de madeira | m | 0.2 | 6.15 | 6.35
202020 | Raspagem com calafetação e aplicação de verniz sinteco | m² | 42.07 | 0 | 42.07
202022 | Raspagem com calafetação e aplicação de cera | m² | 25.59 | 0 | 25.59
210000 | Revestimentos sintéticos e metálicos
210100 | Revestimento em borracha
210110 | Revestimento em borracha sintética preta de 4,0 mm - colado | m² | 40.77 | 5.7 | 46.47
210113 | Revestimento em borracha sintética preta de 7,0 mm - argamassado | m² | 81.44 | 13.63 | 95.07
210200 | Revestimento vinílico
210205 | Revestimento vinílico de 2,0 mm, para tráfego médio, com impermeabilizante acrílico | m² | 65.23 | 0 | 65.23
210206 | Revestimento vinílico de 3,2 mm, para tráfego intenso, com impermeabilizante acrílico | m² | 91.24 | 0 | 91.24
210226 | Revestimento vinílico em manta acústica heterogênea, espessura 3mm | m² | 108.04 | 0 | 108.04
210227 | Revestimento vinílico em manta heterogênea, espessura 2mm | m² | 104.43 | 0 | 104.43
210228 | Revestimento vinílico em manta calandrada homogênea flexível com espessura de 2mm | m² | 109.34 | 0 | 109.34
210229 | Revestimento vinílico heterogêneo flexível em réguas com espessura de 3mm | m² | 92.59 | 0 | 92.59
210300 | Revestimento metálico
210301 | Revestimento em aço inoxidável AISI 304, liga 18,8, chapa 20, com espessura de 1 mm, acabamento escovado com grana especial | m² | 588.73 | 0 | 588.73
210309 | Piso elevado tipo telescópico em chapa de aço, sem revestimento | m² | 179.4 | 0 | 179.4
210400 | Forração e carpete
210410 | Revestimento com carpete para tráfego moderado, uso comercial, tipo bouclê de 5,4 até 8 mm | m² | 70.36 | 0 | 70.36
210411 | Revestimento com carpete para tráfego intenso, uso comercial, tipo bouclê de 6 mm | m² | 99.64 | 0 | 99.64
210500 | Revestimento em cimento reforçado com fio sintético (CRFS)
210501 | Piso em painel com miolo de madeira contraplacado por lâminas de madeira e externamente por chapas em CRFS - espessura de 40 mm | m² | 86.3 | 52.46 | 138.76
210600 | Revestimento em plástico
210605 | Piso elevado monolítico em malha de PVC, preenchida com massa autonivelante, altura 75mm | m² | 178.73 | 0 | 178.73
210700 | Revestimento sintético
210701 | Revestimento em laminado melamínico dissipativo | m² | 89.99 | 0 | 89.99
211000 | Rodapé sintético
211005 | Rodapé em poliestireno de 7,0 cm | m | 14.32 | 7.44 | 21.76
211006 | Rodapé vinílico de 5,0 cm, com impermeabilizante acrílico | m | 19.49 | 0 | 19.49
211007 | Rodapé vinílico de 7,5 cm, com impermeabilizante acrílico | m | 20.66 | 0 | 20.66
211008 | Rodapé vinílico hospitalar de 7,5 cm, com impermeabilizante acrílico | m | 29.47 | 0 | 29.47
211021 | Rodapé em borracha sintética preta, até 7 cm - colado | m | 7.89 | 1.74 | 9.63
211022 | Rodapé de cordão de poliamida | m | 2.85 | 0 | 2.85
211100 | Degrau sintético
211105 | Degrau (piso e espelho) em borracha sintética preta com testeira - colado | m | 53.84 | 4.71 | 58.55
211113 | Testeira para arremate de degrau vinílico, espessura de 2,0 mm, com impermeabilizante acrílico | m | 28.52 | 0 | 28.52
211114 | Testeira para arremate de degrau vinílico, espessura de 3,2 mm, com impermeabilizante acrílico | m | 22.51 | 0 | 22.51
212000 | Reparos, conservações e complementos
212002 | Recolocação de piso sintético com cola | m² | 4.77 | 4.96 | 9.73
212004 | Recolocação de piso sintético argamassado | m² | 2.55 | 17.36 | 19.91
212005 | Recolocação de piso elevado telescópico metálico, inclusive estrutura de sustentação | m² | 0 | 37.66 | 37.66
212006 | Furação de piso elevado telescópico em chapa de aço | un | 35 | 0 | 35
212010 | Recolocação de rodapé e cordões sintéticos | m | 0 | 6.15 | 6.15
212030 | Fita antiderrapante com largura de 5 cm | m | 4.3 | 6.79 | 11.09
212041 | Cantoneira de sobrepor em PVC de 4,0 x 4,0 cm | m | 12.34 | 1.74 | 14.08
212046 | Canto externo de acabamento em PVC | m | 5.63 | 0.87 | 6.5
220000 | Forro, brise e fachada
220100 | Forro de madeira
220101 | Forro em tábuas aparelhadas macho e fêmea de pinus | m² | 13.05 | 14.47 | 27.52
220102 | Forro em tábuas aparelhadas macho e fêmea de pinus tarugado | m² | 27.4 | 28.93 | 56.33
220108 | Forro xadrez em ripas de angelim-vermelho / bacuri / maçaranduba tarugado | m² | 49.28 | 31.35 | 80.63
220121 | Testeira em tábua aparelhada, com largura de até 20 cm | m | 9.02 | 9.64 | 18.66
220122 | Beiral em tábua de angelim-vermelho / bacuri / maçaranduba macho e fêmea com tarugamento | m² | 61.83 | 28.93 | 90.76
220124 | Beiral em tábua de angelim-vermelho / bacuri / maçaranduba macho e fêmea | m² | 49.12 | 14.47 | 63.59
220200 | Forro de gesso
220201 | Forro em placa de gesso liso fixo | m² | 49.95 | 0 | 49.95
220203 | Forro em painéis de gesso acartonado, com espessura de 12,5 mm, fixo | m² | 50.9 | 0 | 50.9
220210 | Forro em painéis de gesso acartonado, acabamento liso com película em PVC - 625 x 1250 mm, espessura de 9,5 mm, removível | m² | 57.5 | 0 | 57.5
220219 | Forro de gesso removível com película rígida de PVC de 625 x 625mm | m² | 63.75 | 0 | 63.75
220300 | Forro sintético
220301 | Forro em poliestireno expandido com textura acrílica, espessura de 20 mm | m² | 36.24 | 0 | 36.24
220302 | Forro em lã de vidro revestido em PVC, espessura de 20 mm | m² | 56.24 | 0 | 56.24
220304 | Forro modular removível em PVC - 618 mm x 1243 mm | m² | 61.38 | 0 | 61.38
220305 | Forro em fibra mineral revestido em látex | m² | 53.71 | 0 | 53.71
220307 | Forro em lâmina de PVC | m² | 49.85 | 0 | 49.85
220314 | Forro em fibra mineral com placas acústicas removíveis de 625 x 625mm | m² | 71.36 | 0 | 71.36
220400 | Forro metálico
220402 | Forro metálico removivel, em painéis de 625 x 625 mm, tipo colmeia | m² | 228.59 | 0 | 228.59
220600 | Brise-soléil
220608 | Brise metálico, espessura 0,5 mm em chapa microperfurada aluzinc, fixado sobre estrutura auxiliar, conforme projeto | m² | 196 | 0 | 196
220609 | Termobrise em aluzinc pré-pintado, com injeção de poliuretano expandido, largura 335 mm | m² | 604.88 | 0 | 604.88
220613 | Brise em placa cimentícia, montado em perfil e chapa metálica | m² | 101.16 | 71.39 | 172.55
220614 | Brise em placa cimentícia com espessura de 12mm | m² | 120.66 | 71.39 | 192.05
222000 | Reparos, conservações e complementos
222001 | Placa em fibra de vidro revestida em PVC | m² | 28.05 | 0 | 28.05
222002 | Recolocação de forros fixados | m² | 0.41 | 7.24 | 7.65
222004 | Recolocação de forros apoiados ou encaixados | m² | 0 | 3.62 | 3.62
222005 | Moldura de gesso simples, largura até 6,0 cm | m | 10.64 | 0 | 10.64
222009 | Abertura para vão de luminária em forro de PVC modular | un | 9.15 | 0 | 9.15
230000 | Esquadria, marcenaria e elemento em madeira
230100 | Janela e veneziana em madeira
230103 | Caixilho de madeira fixo | m² | 328.48 | 32.41 | 360.89
230104 | Caixilho em madeira de correr | m² | 489.94 | 32.41 | 522.35
230105 | Caixilho em madeira maximar | m² | 243.07 | 32.41 | 275.48
230106 | Caixilho em madeira tipo veneziana de correr | m² | 327.73 | 32.41 | 360.14
230200 | Porta macho / fêmea montada com batente
230201 | Acréscimo de bandeira - porta macho e fêmea com batente de madeira | m² | 370.39 | 33.73 | 404.12
230203 | Porta macho e fêmea com batente de madeira - 72 x 210 cm | un | 606.4 | 68.41 | 674.81
230204 | Porta macho e fêmea com batente de madeira - 82 x 210 cm | un | 616.84 | 68.41 | 685.25
230205 | Porta macho e fêmea com batente de madeira - 92 x 210 cm | un | 700.89 | 68.41 | 769.3
230206 | Porta macho e fêmea com batente de madeira - 124 x 210 cm | un | 1161.88 | 85.42 | 1247.3
230250 | Acréscimo de bandeira - porta macho e fêmea com batente metálico | m² | 405.08 | 32.29 | 437.37
230252 | Porta macho e fêmea com batente metálico - 72 x 210 cm | un | 688.72 | 63.59 | 752.31
230253 | Porta macho e fêmea com batente metálico - 82 x 210 cm | un | 702.76 | 63.59 | 766.35
230254 | Porta macho e fêmea com batente metálico - 92 x 210 cm | un | 790.41 | 63.59 | 854
230255 | Porta macho e fêmea com batente metálico - 124 x 210 cm | un | 1221.62 | 83.15 | 1304.77
230400 | Porta lisa laminada montada com batente
230401 | Acréscimo de bandeira - porta lisa revestida com laminado fenólico melamínico e batente de madeira sem revestimento | m² | 309 | 33.73 | 342.73
230408 | Porta em laminado fenólico melamínico com batente em alumínio - 62 x 160 cm | un | 523.7 | 33.75 | 557.45
230409 | Porta em laminado fenólico melamínico com acabamento liso, batente de madeira sem revestimento - 72 x 210 cm | un | 564.84 | 68.41 | 633.25
230410 | Porta em laminado fenólico melamínico com acabamento liso, batente de madeira sem revestimento - 82 x 210 cm | un | 596.43 | 68.41 | 664.84
230411 | Porta em laminado fenólico melamínico com acabamento liso, batente de madeira sem revestimento - 92 x 210 cm | un | 616.8 | 68.41 | 685.21
230412 | Porta em laminado fenólico melamínico com acabamento liso, batente de madeira sem revestimento - 124 x 210 cm | un | 1026.42 | 85.42 | 1111.84
230413 | Porta em laminado fenólico melamínico com acabamento liso, batente de madeira sem revestimento - 144 x 210 cm | un | 1120.67 | 85.42 | 1206.09
230414 | Porta em laminado fenólico melamínico com acabamento liso, batente de madeira sem revestimento - 220 x 210 cm | un | 2017.44 | 97.48 | 2114.92
230450 | Acréscimo de bandeira - porta lisa revestida com laminado fenólico melamínico e batente metálico | m² | 343.69 | 32.29 | 375.98
230457 | Porta em laminado melamínico estrutural com acabamento texturizado, batente em alumínio com ferragens - 60 x 180 cm | un | 921 | 8.44 | 929.44
230458 | Porta em laminado fenólico melamínico com acabamento liso, batente metálico - 62 x 160 cm | un | 621.05 | 65.99 | 687.04
230459 | Porta em laminado fenólico melamínico com acabamento liso, batente metálico - 72 x 210 cm | un | 647.16 | 63.59 | 710.75
230460 | Porta em laminado fenólico melamínico com acabamento liso, batente metálico - 82 x 210 cm | un | 685.95 | 63.59 | 749.54
230461 | Porta em laminado fenólico melamínico com acabamento liso, batente metálico - 92 x 210 cm | un | 706.32 | 63.59 | 769.91
230462 | Porta em laminado fenólico melamínico com acabamento liso, batente metálico - 124 x 210 cm | un | 1086.16 | 83.15 | 1169.31
230463 | Porta em laminado fenólico melamínico com acabamento liso, batente metálico - 62 x 100 cm | un | 294.67 | 33.75 | 328.42
230800 | Marcenaria em geral
230801 | Estrado em madeira | m² | 46.62 | 24.11 | 70.73
230802 | Faixa/batedor de proteção em madeira aparelhada natural 10 x 2,5 cm | m | 4.05 | 24.8 | 28.85
230803 | Faixa/batedor de proteção em madeira de 20 x 5 cm, com acabamento em laminado fenólico melamínico | m | 33.52 | 48.22 | 81.74
230804 | Armário/gabinete embutido em MDF sob medida, revestido em laminado melamínico, com portas e prateleiras | m² | 1052.91 | 0 | 1052.91
230806 | Tampo sob medida em compensado, revestido na face superior em laminado fenólico melamínico | m² | 576.08 | 0 | 576.08
230808 | Prateleira sob medida em compensado, revestida nas duas faces em lamimado fenólico melamínico | m² | 362.06 | 9.64 | 371.7
230810 | Armário tipo prateleira com subdivisão em compensado, revestido totalmente em laminado fenólico melamínico | m² | 882.88 | 0 | 882.88
230811 | Painel em compensado naval, espessura de 25 mm | m² | 66 | 24.11 | 90.11
230813 | Lousa em laminado melamínico texturizado, verde oficial, ´Greenboard´ - 5,00 x 1,20 m | un | 1078.48 | 28.35 | 1106.83
230816 | Porta lisa com balcão, batente de madeira, completa - 82 x 210 cm | cj | 348.77 | 104.57 | 453.34
230817 | Lousa em laminado melamínico, branco - linha comercial | m² | 122.66 | 4.72 | 127.38
230821 | Armário sob medida em compensado de madeira totalmente revestido em folheado de madeira, completo | m² | 1026.8 | 0 | 1026.8
230822 | Armário sob medida em compensado de madeira totalmente revestido em laminado melamínico texturizado, completo | m² | 998.99 | 0 | 998.99
230823 | Lousa em laminado melamínico texturizado, verde oficial, ´Greenboard´ - 2,50 x 1,20 m | un | 466.06 | 14.17 | 480.23
230824 | Porta lisa de correr, em madeira | m² | 516.3 | 68.41 | 584.71
230825 | Porta veneziana de correr, em madeira | m² | 568.64 | 68.41 | 637.05
230832 | Porta acústica de madeira | m² | 194.77 | 49.37 | 244.14
230900 | Porta lisa comum montada com batente
230901 | Acréscimo de bandeira - porta lisa comum com batente de madeira | m² | 81.52 | 33.73 | 115.25
230902 | Porta lisa com batente madeira - 62 x 210 cm | un | 167.58 | 68.41 | 235.99
230903 | Porta lisa com batente madeira - 72 x 210 cm | un | 168.33 | 68.41 | 236.74
230904 | Porta lisa com batente madeira - 82 x 210 cm | un | 168.83 | 68.41 | 237.24
230905 | Porta lisa com batente madeira - 92 x 210 cm | un | 177.16 | 68.41 | 245.57
230906 | Porta lisa com batente madeira - 124 x 210 cm | un | 276.48 | 85.42 | 361.9
230910 | Porta lisa com batente madeira - 164 x 210 cm | un | 294.94 | 98.87 | 393.81
230911 | Porta lisa com batente madeira - 110 x 210 cm | un | 327.01 | 68.41 | 395.42
230942 | Porta lisa com batente em alumínio, largura 62 cm, altura de 105 a 200 cm | un | 114.83 | 65.99 | 180.82
230943 | Porta lisa com batente em alumínio, largura 82 cm, altura de 105 a 200 cm | un | 116.08 | 65.99 | 182.07
230944 | Porta lisa com batente em alumínio, largura 92 cm, altura de 105 a 200 cm | un | 124.41 | 65.99 | 190.4
230950 | Acréscimo de bandeira - porta lisa comum com batente metálico | m² | 116.25 | 32.29 | 148.54
230951 | Porta lisa com batente metálico - 62 x 100 cm | un | 107.18 | 33.75 | 140.93
230952 | Porta lisa com batente metálico - 62 x 160 cm | un | 184.54 | 33.75 | 218.29
230953 | Porta lisa com batente metálico - 82 x 160 cm | un | 185.79 | 33.75 | 219.54
230954 | Porta lisa com batente metálico - 72 x 210 cm | un | 250.65 | 63.59 | 314.24
230955 | Porta lisa com batente metálico - 82 x 210 cm | un | 254.75 | 63.59 | 318.34
230956 | Porta lisa com batente metálico - 92 x 210 cm | un | 266.68 | 63.59 | 330.27
230957 | Porta lisa com batente metálico - 124 x 210 cm | un | 336.22 | 83.15 | 419.37
230958 | Porta lisa com batente metálico - 144 x 210 cm | un | 344.92 | 83.15 | 428.07
230959 | Porta lisa com batente metálico - 164 x 210 cm | un | 353.12 | 83.15 | 436.27
230960 | Porta lisa com batente metálico - 62 x 180 cm | un | 213.68 | 33.75 | 247.43
230961 | Porta lisa com batente metálico - 62 x 210 cm | un | 246.3 | 33.75 | 280.05
230963 | Porta lisa com batente madeira, 2 folhas - 1,40 x 2,10 m | un | 527.35 | 85.42 | 612.77
231100 | Porta lisa para acabamento em verniz montada com batente
231101 | Acréscimo de bandeira - porta lisa para acabamento em verniz, com batente de madeira | m² | 93.21 | 33.73 | 126.94
231103 | Porta lisa para acabamento em verniz, com batente de madeira - 72 x 210 cm | un | 187.18 | 68.41 | 255.59
231104 | Porta lisa para acabamento em verniz, com batente de madeira - 82 x 210 cm | un | 187.68 | 68.41 | 256.09
231105 | Porta lisa para acabamento em verniz, com batente de madeira - 92 x 210 cm | un | 196.8 | 68.41 | 265.21
231106 | Porta lisa para acabamento em verniz, com batente de madeira - 110 x 210 cm | un | 337.82 | 68.41 | 406.23
231120 | Acréscimo de bandeira - porta lisa para acabamento em verniz, com batente metálico | m² | 127.94 | 32.29 | 160.23
231121 | Porta lisa para acabamento em verniz, com batente metálico - 72 x 210 cm | un | 269.5 | 63.59 | 333.09
231122 | Porta lisa para acabamento em verniz, com batente metálico - 82 x 210 cm | un | 273.6 | 63.59 | 337.19
231123 | Porta lisa para acabamento em verniz, com batente metálico - 92 x 210 cm | un | 286.32 | 63.59 | 349.91
231124 | Porta lisa para acabamento em verniz, com batente metálico - 110 x 210 cm | un | 332.94 | 63.59 | 396.53
232000 | Reparos, conservações e complementos
232002 | Recolocação de batentes de madeira | un | 1.02 | 32.24 | 33.26
232004 | Recolocação de folhas de porta ou janela | un | 0 | 38.58 | 38.58
232006 | Recolocação de guarnição ou molduras | m | 0 | 1.2 | 1.2
232010 | Batente de madeira para porta | m | 16.25 | 7.44 | 23.69
232011 | Visor fixo e requadro de madeira para porta, para receber vidro | m² | 641.89 | 96.44 | 738.33
232012 | Guarnição de madeira | m | 2.21 | 1.2 | 3.41
232014 | Acréscimo de visor completo em porta de madeira | un | 127.21 | 0 | 127.21
232016 | Folha de porta veneziana maciça, sob medida | m² | 332.8 | 12.06 | 344.86
232017 | Folha de porta lisa folheada com madeira, sob medida | m² | 114.91 | 12.06 | 126.97
232018 | Folha de porta em madeira para receber vidro, sob medida | m² | 307.2 | 12.06 | 319.26
232022 | Folha de porta macho e fêmea, 72 x 210 cm | un | 507.14 | 36.17 | 543.31
232023 | Folha de porta macho e fêmea, 82 x 210 cm | un | 517.58 | 36.17 | 553.75
232024 | Folha de porta macho e fêmea, 92 x 210 cm | un | 601.63 | 36.17 | 637.8
232031 | Folha de porta lisa comum, 62 x 210 cm | un | 68.32 | 36.17 | 104.49
232032 | Folha de porta lisa comum, 72 x 210 cm | un | 69.07 | 36.17 | 105.24
232033 | Folha de porta lisa comum, 82 x 210 cm | un | 69.57 | 36.17 | 105.74
232034 | Folha de porta lisa comum, 92 x 210 cm | un | 77.9 | 36.17 | 114.07
232045 | Folha de porta em laminado fenólico melamínico com acabamento liso, 72 x 210 cm | un | 465.58 | 36.17 | 501.75
232046 | Folha de porta em laminado fenólico melamínico com acabamento liso, 92 x 210 cm | un | 517.54 | 36.17 | 553.71
232055 | Folha de porta em laminado fenólico melamínico com acabamento liso, 82 x 210 cm | un | 497.17 | 36.17 | 533.34
240000 | Esquadria, serralheria e elemento em ferro
240100 | Caixilho em ferro
240101 | Caixilho em ferro fixo, sob medida | m² | 355.74 | 15.75 | 371.49
240103 | Caixilho em ferro basculante, sob medida | m² | 370.45 | 15.75 | 386.2
240104 | Caixilho em ferro basculante, linha comercial | m² | 215.05 | 15.75 | 230.8
240105 | Caixilho em ferro maximar, sob medida | m² | 303.3 | 15.75 | 319.05
240106 | Caixilho em ferro maximar com grade, linha comercial | m² | 358.36 | 15.75 | 374.11
240107 | Caixilho em ferro de correr, sob medida | m² | 433.58 | 15.75 | 449.33
240108 | Caixilho em ferro de correr, linha comercial | m² | 234.86 | 15.75 | 250.61
240109 | Caixilho em ferro com ventilação permanente, sob medida | m² | 286.88 | 15.75 | 302.63
240110 | Caixilho em ferro tipo veneziana, linha comercial | m² | 243.48 | 15.75 | 259.23
240111 | Caixilho em ferro tipo veneziana, sob medida | m² | 316.51 | 15.75 | 332.26
240112 | Caixilho tipo veneziana industrial com montantes em aço galvanizado e aletas em fibra de vidro | m² | 158.23 | 0 | 158.23
240115 | Caixilho tipo veneziana industrial com aletas em PVC e montantes em aço galvanizado | m² | 150 | 0 | 150
240118 | Caixilho removível, em tela de aço galvanizado, tipo ondulada com malha de 1´, fio 12, com requadro tubular de aço carbono, sob medida | m² | 204.47 | 15.15 | 219.62
240119 | Caixilho fixo em tela de aço galvanizado, tipo ondulada com malha de 1/2´, fio 12, com requadro em cantoneira de aço carbono, sob medida | m² | 228.63 | 15.15 | 243.78
240120 | Caixilho fixo em aço SAE 1010/1020 para vidro à prova de bala, sob medida | m² | 524.5 | 40.11 | 564.61
240127 | Caixilho tipo guichê em perfil de chapa dobrada em aço com subdivisões para vidro laminado 3 mm, sob medida | m² | 519.3 | 15.75 | 535.05
240128 | Caixilho tipo guichê em chapa de aço | m² | 699.69 | 51.96 | 751.65
240200 | Portas, portões e gradis
240201 | Porta em ferro de abrir, para receber vidro, sob medida | m² | 612.11 | 47.24 | 659.35
240202 | Porta em ferro de abrir, para receber vidro, linha comercial | m² | 243.59 | 47.24 | 290.83
240204 | Porta/portão tipo gradil sob medida | m² | 337.37 | 47.24 | 384.61
240205 | Porta corta-fogo classe P.90 de 90 x 210 cm, completa, com maçaneta tipo alavanca | un | 495.5 | 83.26 | 578.76
240206 | Porta/portão de abrir em chapa, sob medida | m² | 447.08 | 47.24 | 494.32
240207 | Porta de ferro de abrir tipo veneziana, linha comercial | m² | 209.31 | 47.24 | 256.55
240208 | Porta/portão de abrir em veneziana de ferro, sob medida | m² | 542.84 | 47.24 | 590.08
240210 | Portão tubular em tela de aço galvanizado até 2,50 m de altura, completo | m² | 344.74 | 36.02 | 380.76
240227 | Portão de 2 folhas, tubular em tela de aço galvanizado acima de 2,50 m de altura, completo | m² | 358.03 | 47.24 | 405.27
240228 | Porta/portão de correr em tela ondulada de aço galvanizado, sob medida | m² | 357.16 | 47.24 | 404.4
240229 | Porta/portão de correr em chapa cega dupla, sob medida | m² | 702.28 | 47.24 | 749.52
240238 | Porta corta-fogo classe P.90 de 100 x 210 cm, completa, com maçaneta tipo alavanca | un | 577.38 | 83.26 | 660.64
240241 | Porta em ferro de correr, para receber vidro, sob medida | m² | 697.33 | 47.24 | 744.57
240243 | Porta em ferro de abrir, parte inferior chapeada, parte superior para receber vidro, sob medida | m² | 665.41 | 47.24 | 712.65
240244 | Porta em ferro tipo sanfonada, em chapa cega, sob medida | m² | 434.26 | 47.24 | 481.5
240245 | Grade de proteção para caixilhos | m² | 415.45 | 31.38 | 446.83
240246 | Porta de abrir em tela ondulada de aço galvanizado, completa | m² | 324.03 | 38.38 | 362.41
240247 | Portinhola de correr em chapa, para ´passa pacote´, completa, sob medida | m² | 884.05 | 31.38 | 915.43
240248 | Portinhola de abrir em chapa, para ´passa pacote´, completa, sob medida | m² | 710.21 | 31.38 | 741.59
240249 | Grade em barra chata soldada de 1 1/2´ x 1/4´, sob medida | m² | 759.1 | 15.75 | 774.85
240259 | Porta de enrolar manual, cega ou vazada | m² | 288.93 | 24.8 | 313.73
240263 | Portão de 2 folhas tubular diâmetro de 3´, com tela em aço galvanizado de 2´, altura acima de 3,00 m, completo | m² | 371.74 | 47.24 | 418.98
240281 | Porta/portão de abrir em chapa cega com isolamento acústico, sob medida | m² | 526.28 | 73.87 | 600.15
240284 | Portão basculante em chapa metálica, estruturado com perfis metálicos | m² | 374.84 | 33.59 | 408.43
240290 | Porta de abrir em chapa dupla com visor, batente envolvente, completa | m² | 1198.25 | 35.87 | 1234.12
240291 | Porta corta-fogo classe P.90, com barra antipânico numa face e maçaneta na outra, completa | m² | 514.32 | 83.26 | 597.58
240292 | Porta corta-fogo classe P.120 de 90 x 210 cm, com uma folha de abrir | un | 1461.07 | 90.34 | 1551.41
240293 | Portão de 2 folhas tubular, com tela em aço galvanizado de 2´ e fio 10, completo | m² | 363.57 | 47.24 | 410.81
240296 | Porta corta-fogo classe P.120 de 80 x 210 cm, com uma folha de abrir, completa | un | 1461.07 | 90.34 | 1551.41
240300 | Elementos em ferro
240304 | Guarda-corpo tubular com tela em aço galvanizado, diâmetro de 1 1/2´ | m | 374.08 | 24.8 | 398.88
240306 | Escada marinheiro (galvanizada) | m | 288.38 | 9.92 | 298.3
240308 | Escada marinheiro com guarda corpo (degrau em ´T´) | m | 600.4 | 24.8 | 625.2
240310 | Alçapão/tampa em chapa de ferro com porta cadeado | m² | 815.28 | 49.6 | 864.88
240320 | Tela de proteção tipo mosquiteira em aço galvanizado, com requadro em perfis de ferro | m² | 252.51 | 8.18 | 260.69
240321 | Tela de proteção em malha ondulada de 1´, fio 10 (BWG), com requadro | m² | 270.24 | 24.8 | 295.04
240329 | Fechamento em chapa de aço galvanizada nº 14 MSG, perfurada com diâmetro de 12,7 mm, requadro em chapa dobrada | m² | 396.71 | 15.75 | 412.46
240330 | Fechamento em chapa expandida losangular de 10 x 20 mm, com requadro em cantoneira de aço carbono | m² | 286.85 | 31.38 | 318.23
240331 | Corrimão tubular em aço galvanizado, diâmetro 1 1/2´ | m | 119 | 12.4 | 131.4
240332 | Corrimão tubular em aço galvanizado, diâmetro 2´ | m | 123.16 | 12.4 | 135.56
240334 | Tampa em chapa de segurança tipo xadrez, aço galvanizado a fogo antiderrapante de 1/4´ | m² | 660.94 | 36.02 | 696.96
240341 | Fechamento em chapa perfurada, furos quadrados 4 x 4 mm, com requadro em cantoneira de aço carbono | m² | 456.5 | 15.75 | 472.25
240355 | Corrimão em tubo de aço inoxidável escovado, diâmetro de 1 1/2´ | m | 345.45 | 12.4 | 357.85
240368 | Grade para piso eletrofundida, malha 30 x 100 mm, com barra de 40 x 2 mm | m² | 343.13 | 31.38 | 374.51
240369 | Grade para forro eletrofundida, malha 25 x 100 mm, com barra de 25 x 2 mm | m² | 213.31 | 9.92 | 223.23
240393 | Porta de enrolar automatizada, em chapa de aço galvanizada microperfurada, com pintura eletrostática, com controle remoto | m² | 694.74 | 0 | 694.74
240396 | Corrimão em tubo de aço inoxidável escovado, com diâmetro de 1 1/2´ e montantes com diâmetro de 2´ | m | 687 | 24.8 | 711.8
240397 | Corrimão duplo em tubo de aço inoxidável escovado, com diâmetro de 1 1/2´ e montantes com diâmetro de 2´ | m | 767.5 | 29.76 | 797.26
240398 | Guarda-corpo com tela trançada, em tubo de aço galvanizado, diâmetro 1 1/2´ | m | 427.25 | 29.07 | 456.32
240400 | Esquadria, serralheria de segurança
240422 | Grade de segurança em aço SAE 1045, diâmetro 1´, sem têmpera e revenimento | m² | 668.33 | 34.88 | 703.21
240423 | Grade de segurança, para janela, em aço SAE 1045, diâmetro 1´, sem têmpera e revenimento | m² | 716.67 | 34.88 | 751.55
240424 | Grade de segurança em aço SAE 1045 chapeada, diâmetro 1´, sem têmpera e revenimento | m² | 1018 | 34.88 | 1052.88
240425 | Porta de segurança de abrir em grade com aço SAE 1045, diâmetro 1´, completa, sem têmpera e revenimento | m² | 927.5 | 63.95 | 991.45
240426 | Porta de segurança de abrir em grade com aço SAE 1045 chapeada, diâmetro 1´, completa, sem têmpera e revenimento | m² | 1151.33 | 63.95 | 1215.28
240427 | Porta de segurança de abrir, em grade com aço SAE 1045, diâmetro 1´, com ferrolho longo embutido em caixa, completa, sem têmpera e revenimento | m² | 1057.83 | 63.95 | 1121.78
240428 | Portão de segurança de abrir, para muralha, em grade com aço SAE 1045 chapeado, diâmetro 1´, completo, sem têmpera e revenimento | m² | 1354.8 | 63.95 | 1418.75
240430 | Grade de segurança em aço SAE 1045, diâmetro 1´, com têmpera e revenimento | m² | 766.67 | 34.88 | 801.55
240431 | Grade de segurança, para janela, em aço SAE 1045, diâmetro 1´, com têmpera e revenimento | m² | 830 | 34.88 | 864.88
240432 | Grade de segurança em aço SAE 1045 chapeada, diâmetro 1´, com têmpera e revenimento | m² | 1191.33 | 34.88 | 1226.21
240433 | Porta de segurança de abrir em grade com aço SAE 1045, diâmetro 1´, completa, com têmpera e revenimento | m² | 1064.33 | 63.95 | 1128.28
240434 | Porta de segurança de abrir, em grade com aço SAE 1045 chapeada, diâmetro 1´, completa, com têmpera e revenimento | m² | 1400 | 63.95 | 1463.95
240435 | Porta de segurança de abrir, em grade com aço SAE 1045, diâmetro 1´, com ferrolho longo embutido em caixa, completa, com têmpera e revenimento | m² | 1224.5 | 63.95 | 1288.45
240436 | Porta de segurança de abrir, em grade com aço SAE 1045 chapeada, com isolamento acústico, diâmetro 1´, completa, com têmpera e revenimento | m² | 1416.68 | 63.95 | 1480.63
240437 | Portão de segurança de abrir, para muralha, em grade com aço SAE 1045 chapeado, diâmetro 1´, completo, com têmpera e revenimento | m² | 1525.5 | 63.95 | 1589.45
240440 | Porta de segurança de correr em grade de aço SAE 1045, diâmetro de 1´, completa, com têmpera e revenimento | m² | 1243.33 | 34.88 | 1278.21
240441 | Porta de segurança de correr suspensa em grade de aço SAE 1045 chapeada, diâmetro de 1´, completa, com têmpera e revenimento | m² | 1418 | 34.88 | 1452.88
240442 | Porta de segurança de correr em grade de aço SAE 1045 chapeada, diâmetro de 1´, completa, sem têmpera e revenimento | m² | 1390.56 | 140.41 | 1530.97
240461 | Caixilho de segurança em aço SAE 1010/1020 tipo fixo e de correr, para receber vidro, com bandeira tipo veneziana | m² | 437.5 | 34.88 | 472.38
240462 | Guichê de segurança em grade com aço SAE 1045, diâmetro de 1´, com têmpera e revenimento | m² | 1060 | 34.88 | 1094.88
240463 | Guichê de segurança em grade com aço SAE 1045, diâmetro de 1´, sem têmpera e revenimento | m² | 815 | 34.88 | 849.88
240500 | Esquadria, serralheria de segurança - padrão Fundação Casa
240504 | Portão de segurança de abrir, para muralha, em chapa de aço galvanizado, completo - padrão Fundação Casa | m² | 950 | 34.88 | 984.88
240505 | Porta de segurança de abrir em chapa de aço galvanizado, batente envolvente, completa - padrão Fundação Casa | m² | 865 | 39.33 | 904.33
240506 | Caixilho de segurança tipo ventilação permanente, com tela de proteção, em chapa expandida, batente envolvente - padrão Fundação Casa | m² | 746.67 | 34.88 | 781.55
240512 | Gaiola de segurança, completa - padrão Fundação Casa | cj | 16498.77 | 647.59 | 17146.36
240517 | Caixilho de segurança com ventilação permanente e grade, tipo 1, batente envolvente - padrão Fundação Casa | m² | 1150 | 34.88 | 1184.88
240518 | Caixilho de segurança com ventilação permanente, tipo 2, batente envolvente - padrão Fundação Casa | m² | 1200 | 34.88 | 1234.88
240600 | Esquadria, serralheria e elemento em ferro
240601 | Porta de abrir em chapa de aço galvanizado, com requadro em tela ondulada malha 2´ e fio 12 | m² | 456.04 | 69.75 | 525.79
242000 | Reparos, conservações e complementos
242002 | Recolocação de esquadrias metálicas | m² | 0 | 24.8 | 24.8
242004 | Recolocação de batentes | m | 0.97 | 6.45 | 7.42
242006 | Recolocação de escada de marinheiro | m | 0 | 14.88 | 14.88
242009 | Solda MIG em esquadrias metálicas | m | 11.31 | 16.7 | 28.01
242010 | Brete para instalação lateral em grade de segurança | cj | 1219.63 | 57.38 | 1277.01
242012 | Batente em chapa dobrada para portas | m | 37.56 | 6.45 | 44.01
242014 | Batente em chapa de aço SAE 1010/1020, espessura de 3/16´, para obras de segurança | m | 91.56 | 6.45 | 98.01
242020 | Chapa de ferro nº 14, inclusive soldagem | m² | 70.86 | 29.2 | 100.06
242023 | Tela ondulada em aço galvanizado fio 10 BWG, malha de 1´ | m² | 45.06 | 5.27 | 50.33
242027 | Tela em aço galvanizado fio 16 BWG, malha de 1´ - tipo alambrado | m² | 17.44 | 5.27 | 22.71
242030 | Chapa perfurada em aço SAE 1020, furos redondos de diâmetro 7,5 mm, espessura 1/8´ - soldagem tipo MIG | m² | 182.05 | 53.21 | 235.26
242031 | Chapa perfurada em aço SAE 1020, furos redondos de diâmetro 25 mm, espessura 1/4´, inclusive soldagem | m² | 312.87 | 53.21 | 366.08
250000 | Esquadria, serralheria e elemento em alumínio
250100 | Caixilho em alumínio
250102 | Caixilho em alumínio fixo, sob medida | m² | 347.61 | 37.2 | 384.81
250103 | Caixilho em alumínio basculante com vidro, linha comercial | m² | 197.27 | 37.2 | 234.47
250104 | Caixilho em alumínio basculante, sob medida | m² | 528.76 | 37.2 | 565.96
250105 | Caixilho em alumínio maximar, com vidro, linha comercial | m² | 314.17 | 37.2 | 351.37
250106 | Caixilho em alumínio maximar, sob medida | m² | 442.65 | 37.2 | 479.85
250107 | Caixilho em alumínio de correr, com vidro, linha comercial | m² | 237.02 | 37.2 | 274.22
250108 | Caixilho em alumínio de correr, sob medida | m² | 453.09 | 37.2 | 490.29
250109 | Caixilho em alumínio tipo veneziana, com vidro, linha comercial | m² | 425.08 | 37.2 | 462.28
250110 | Caixilho em alumínio tipo veneziana, sob medida | m² | 518.12 | 37.2 | 555.32
250111 | Caixilho guilhotina em alumínio anodizado, sob medida | m² | 769.49 | 37.2 | 806.69
250112 | Caixilho tipo veneziana industrial com montantes em alumínio e aletas em fibra de vidro | m² | 170 | 0 | 170
250124 | Caixilho fixo em alumínio, sob medida, cor branco | m² | 575.95 | 28.56 | 604.51
250136 | Caixilho em alumínio maximar com vidro, cor branco | m² | 731.61 | 37.2 | 768.81
250137 | Caixilho em alumínio basculante com vidro, cor branco | m² | 822.7 | 37.2 | 859.9
250138 | Caixilho em alumínio de correr com vidro, cor branco | m² | 446.64 | 37.2 | 483.84
250140 | Caixilho em alumínio anodizado fixo | m² | 392.51 | 28.56 | 421.07
250141 | Caixilho em alumínio anodizado maximar | m² | 466.86 | 28.56 | 495.42
250143 | Caixilho em alumínio fixo, tipo fachada | m² | 464.79 | 21.43 | 486.22
250144 | Caixilho em alumínio maximar, tipo fachada | m² | 535.5 | 21.43 | 556.93
250145 | Caixilho em alumínio para pele de vidro, tipo fachada | m² | 584.84 | 21.43 | 606.27
250146 | Gradil em aluminio natural, sob medida | m² | 630.64 | 0 | 630.64
250147 | Caixilho fixo tipo veneziana em alumínio anodizado, sob medida - branco | m² | 723.95 | 0 | 723.95
250150 | Caixilho em alumínio anodizado fixo, sob medida - bronze/preto | m² | 209.43 | 37.2 | 246.63
250151 | Caixilho em alumínio anodizado basculante, sob medida - bronze/preto | m² | 443.16 | 37.2 | 480.36
250152 | Caixilho em alumínio anodizado maximar, sob medida - bronze/preto | m² | 419.07 | 37.2 | 456.27
250153 | Caixilho em alumínio anodizado de correr, sob medida - bronze/preto | m² | 273.74 | 37.2 | 310.94
250200 | Porta em alumínio
250201 | Porta de entrada de abrir em alumínio com vidro, linha comercial | m² | 467.06 | 74.4 | 541.46
250202 | Porta de entrada de abrir em alumínio, sob medida | m² | 567.53 | 74.4 | 641.93
250204 | Porta de entrada de correr em alumínio, sob medida | m² | 598.39 | 74.4 | 672.79
250205 | Porta veneziana de abrir em alumínio, linha comercial | m² | 448.84 | 74.4 | 523.24
250206 | Porta/portinhola em alumínio, sob medida | m² | 441.9 | 74.4 | 516.3
250207 | Portinhola tipo veneziana em alumínio, linha comercial | m² | 473.94 | 74.4 | 548.34
250211 | Porta veneziana de abrir em alumínio, sob medida | m² | 568.17 | 74.13 | 642.3
250221 | Porta veneziana de abrir em alumínio, cor branca | m² | 696.62 | 74.4 | 771.02
250222 | Porta de correr em alumínio com veneziana e vidro, cor branca | m² | 826.25 | 74.4 | 900.65
250223 | Porta em alumínio anodizado de abrir, sob medida - bronze/preto | m² | 300.5 | 37.2 | 337.7
250224 | Porta em alumínio anodizado de correr, sob medida - bronze/preto | m² | 294.05 | 37.2 | 331.25
250225 | Porta em alumínio anodizado de abrir, tipo veneziana, sob medida - bronze/preto | m² | 628.29 | 37.2 | 665.49
250226 | Portinhola em alumínio anodizado de correr, tipo veneziana, sob medida - bronze/preto | m² | 471.91 | 37.2 | 509.11
260000 | Esquadria e elemento em vidro
260100 | Vidro comum e laminado
260102 | Vidro liso transparente de 3 mm | m² | 39.53 | 16.24 | 55.77
260104 | Vidro liso transparente de 4 mm | m² | 52.82 | 16.24 | 69.06
260106 | Vidro liso transparente de 5 mm | m² | 65.52 | 16.24 | 81.76
260108 | Vidro liso transparente de 6 mm | m² | 76.01 | 16.24 | 92.25
260112 | Vidro liso laminado incolor de 6 mm | m² | 142.69 | 16.24 | 158.93
260114 | Vidro liso laminado colorido de 6 mm | m² | 212.09 | 16.24 | 228.33
260116 | Vidro liso laminado leitoso de 6 mm | m² | 224.1 | 16.24 | 240.34
260117 | Vidro liso laminado incolor de 10 mm | m² | 226.01 | 16.24 | 242.25
260118 | Vidro liso laminado incolor de 30 mm | m² | 1559.03 | 16.24 | 1575.27
260119 | Vidro liso laminado jateado de 6 mm | m² | 208.83 | 16.24 | 225.07
260121 | Vidro liso laminado incolor de 8 mm | m² | 191.42 | 16.24 | 207.66
260123 | Vidro fantasia de 3/4 mm | m² | 43.36 | 16.24 | 59.6
260124 | Vidro fantasia colorido de 3/4 mm | m² | 117.96 | 16.24 | 134.2
260126 | Vidro aramado de 6/7 mm | m² | 136.69 | 16.24 | 152.93
260131 | Vidro liso laminado colorido de 10 mm | m² | 333.42 | 0 | 333.42
260135 | Vidro liso laminado de alta segurança | m² | 3468.3 | 0 | 3468.3
260140 | Vidro laminado refletivo incolor de 8 mm, composto por lâmina de vidro ´float´e metalização na face externa tipo ´online´ | m² | 182.32 | 32.48 | 214.8
260143 | Vidro laminado refletivo incolor de 12 mm, composto por lâmina de vidro ´float´e metalização na face externa tipo ´online´ | m² | 222.84 | 32.48 | 255.32
260200 | Vidros temperados
260202 | Vidro temperado incolor de 6 mm | m² | 118.58 | 0 | 118.58
260204 | Vidro temperado incolor de 8 mm | m² | 139.36 | 0 | 139.36
260206 | Vidro temperado incolor de 10 mm | m² | 201.82 | 0 | 201.82
260212 | Vidro temperado cinza ou bronze de 6 mm | m² | 166.6 | 0 | 166.6
260214 | Vidro temperado cinza ou bronze de 8 mm | m² | 208.64 | 0 | 208.64
260216 | Vidro temperado cinza ou bronze de 10 mm | m² | 256.62 | 0 | 256.62
260217 | Vidro temperado serigrafado incolor de 8 mm | m² | 304.12 | 0 | 304.12
260218 | Vidro de controle solar, refletivo e metalização ´on line´ com 12mm de espessura | m² | 810 | 0 | 810
260400 | Espelhos
260401 | Espelho em vidro cristal liso, espessura de 4 mm, colocado sobre a parede | m² | 292.72 | 0 | 292.72
260403 | Espelho comum de 3 mm com moldura em alumínio | m² | 253.97 | 12.33 | 266.3
262000 | Reparos, conservações e complementos
262001 | Massa para vidro | m | 0.54 | 2.44 | 2.98
262002 | Recolocação de vidro inclusive emassamento ou recolocação de baguetes | m² | 2.68 | 32.48 | 35.16
262006 | Furação em vidro | un | 38.25 | 0 | 38.25
270000 | Esquadria e elemento em material especial
270200 | Policarbonato
270201 | Chapa de policarbonato compacta cristal 6 mm | m² | 312 | 0 | 312
270204 | Chapa de policarbonato compacta cristal 10 mm | m² | 511.55 | 0 | 511.55
270205 | Chapa de policarbonato alveolar de 6 mm | m² | 43.53 | 56.52 | 100.05
270300 | Chapa de fibra de vidro
270303 | Placa de poliéster reforçada com fibra de vidro de 3 mm | m² | 93.43 | 32.48 | 125.91
270400 | PVC
270402 | Caixilho de abrir com fechamento em chapa de PVC e requadro em cantoneira de aço carbono | m² | 284.85 | 6.21 | 291.06
270403 | Caixilho de correr em PVC | m² | 312.5 | 55.95 | 368.45
280000 | Ferragem complementar para esquadrias
280100 | Ferragem para porta
280102 | Ferragem completa com maçaneta tipo alavanca para porta externa com 1 folha | cj | 130.33 | 36.17 | 166.5
280103 | Ferragem completa com maçaneta tipo alavanca para porta externa com 2 folhas | cj | 282.97 | 48.22 | 331.19
280104 | Ferragem completa com maçaneta tipo alavanca para porta interna com 1 folha | cj | 89.79 | 36.17 | 125.96
280105 | Ferragem completa com maçaneta tipo alavanca para porta interna com 2 folhas | cj | 227.1 | 48.22 | 275.32
280107 | Ferragem completa para porta de box de WC tipo livre/ocupado | cj | 68.18 | 36.17 | 104.35
280108 | Ferragem adicional para porta vão simples em divisória | cj | 162.64 | 0 | 162.64
280109 | Ferragem adicional para porta vão duplo em divisória | cj | 270.33 | 0 | 270.33
280112 | Fechadura com maçaneta tipo alavanca, em poliamida, para porta interna | cj | 125.33 | 36.17 | 161.5
280113 | Fechadura com maçaneta tipo alavanca, em poliamida, para porta externa | cj | 168.99 | 36.17 | 205.16
280115 | Fechadura eletromagnética | cj | 206.69 | 39.42 | 246.11
280116 | Mola aérea para porta, com esforço acima de 50 kg até 60 kg | un | 112.38 | 11.48 | 123.86
280117 | Mola aérea para porta, com esforço acima de 60 kg até 70 kg | un | 134.1 | 11.48 | 145.58
280118 | Mola aérea para porta com largura até 1,60 m e peso até 250 kg | un | 1292.34 | 28.69 | 1321.03
280121 | Fechadura com chave para porta corta-fogo | un | 340 | 21.52 | 361.52
280125 | Visor tipo olho mágico | un | 13.91 | 7.24 | 21.15
280127 | Fechadura de segurança para cela tipo gorges, com clic e abertura de um lado | cj | 339.54 | 3.59 | 343.13
280128 | Fechadura de segurança para cela tipo gorges, com clic e abertura de um lado, embutida em caixa | cj | 542.35 | 3.59 | 545.94
280129 | Fechadura de segurança para corredor tipo gorges, com abertura de dois lados | cj | 421.46 | 3.59 | 425.05
280133 | Mola hidráulica de piso, para porta com largura até 1,10 m e peso até 120 kg | un | 531.18 | 28.69 | 559.87
280136 | Ferragem completa com maçaneta tipo alavanca, acabamento em alumínio, para porta externa com 1 folha | cj | 209.31 | 36.17 | 245.48
280137 | Ferragem completa com maçaneta tipo alavanca, acabamento em alumínio, para sanitário com 1 folha | cj | 156.71 | 36.17 | 192.88
280140 | Ferrolho de segurança de 1,20 m, para adaptação em portas de celas, embutido em caixa | un | 245.67 | 57.38 | 303.05
280144 | Ferragem completa com maçaneta tipo alavanca, acabamento em alumínio, para porta externa com 2 folhas | cj | 346.62 | 48.22 | 394.84
280500 | Cadeado
280502 | Cadeado de latão com cilíndro - trava dupla - 25/27mm | un | 9.12 | 0 | 9.12
280504 | Cadeado de latão com cilíndro - trava dupla - 35/36mm | un | 13.91 | 0 | 13.91
280506 | Cadeado de latão com cilíndro - trava dupla - 50mm | un | 21.39 | 0 | 21.39
280507 | Cadeado de latão com cilíndro, de alta segurança com 16 pinos e tetra-chave - 70mm | un | 87.58 | 0 | 87.58
280508 | Cadeado de latão com cilindro - trava dupla - 60mm | un | 39.48 | 0 | 39.48
282000 | Reparos, conservações e complementos
282002 | Recolocação de fechaduras de embutir | un | 0 | 36.17 | 36.17
282003 | Barra antipânico de sobrepor para porta de 1 folha | un | 468.99 | 28.69 | 497.68
282004 | Recolocação de fechaduras e fechos de sobrepor | un | 0 | 31.1 | 31.1
282005 | Barra antipânico de sobrepor e maçaneta livre para porta de 1 folha | cj | 509.58 | 37.3 | 546.88
282006 | Recolocação de dobradiças | un | 0 | 4.1 | 4.1
282007 | Ferragem para portão de tapume | cj | 178.34 | 72.33 | 250.67
282009 | Dobradiça tipo gonzo, diâmetro de 1 1/2´ com abas de 2´ x 3/8´ | un | 41.97 | 13.81 | 55.78
282017 | Brete para instalação superior em porta chapa/grade de segurança | cj | 1585.08 | 86.07 | 1671.15
282021 | Ferrolho de segurança para adaptação em portas de celas | un | 96.67 | 28.69 | 125.36
282022 | Dobradiça inferior para porta de vidro temperado | un | 96.19 | 4.88 | 101.07
282023 | Dobradiça superior para porta de vidro temperado | un | 71.04 | 4.88 | 75.92
282033 | Suporte simples de canto para vidro temperado | un | 19.68 | 4.88 | 24.56
282036 | Suporte duplo para vidro temperado fixado em alvenaria | un | 89.4 | 4.88 | 94.28
282037 | Suporte quádruplo para vidro temperado | un | 98.18 | 4.88 | 103.06
282041 | Dobradiça em latão cromado reforçada de 3 1/2´ x 3´ | un | 22.54 | 4.1 | 26.64
282042 | Dobradiça em latão cromado de 3 1/2´ x 3´ | un | 17.43 | 4.1 | 21.53
282043 | Dobradiça em latão cromado, com mola tipo vai e vem, de 3´ | par | 88.5 | 8.68 | 97.18
282051 | Pivô superior lateral para porta em vidro temperado | un | 7.57 | 4.88 | 12.45
282055 | Mancal inferior com rolamento para porta em vidro temperado | un | 136.37 | 4.88 | 141.25
282058 | Barra antipânico com travamento horizontal e vertical com fechadura, para porta dupla, vãos de 1,40 a 1,60 m | cj | 1240.97 | 114.76 | 1355.73
282059 | Contra fechadura de centro para porta em vidro temperado | un | 24.42 | 3.59 | 28.01
282060 | Fechadura de centro com cilíndro para porta em vidro temperado | un | 184 | 4.88 | 188.88
282065 | Puxador duplo em aço inoxidável, para porta de madeira, alumínio ou vidro, de 350 mm | un | 485.81 | 43.04 | 528.85
282071 | Suporte duplo ou central sem núcleo para vidro temperado | un | 16.07 | 4.88 | 20.95
282072 | Suporte triplo com limitador para vidro temperado | un | 52.5 | 4.88 | 57.38
282075 | Capa de proteção para fechadura / ferrolho | un | 8.83 | 27.61 | 36.44
282076 | Espelho para trinco de piso para porta em vidro temperado | un | 17.77 | 4.88 | 22.65
282077 | Trinco de piso para porta em vidro temperado | un | 98.73 | 4.88 | 103.61
282078 | Fechadura externa com maçaneta tipo alavanca e cilindro, acabamento cor prata | un | 131.4 | 43.04 | 174.44
282079 | Barra antipânico com travamento horizontal e vertical para porta dupla, com fechadura - vãos de 1,70 a 2,60 m | cj | 1955.13 | 131.4 | 2086.53
290000 | Inserte metálico
290100 | Cantoneira
290102 | Cantoneira em alumínio perfil sextavado | m | 3.3 | 8.74 | 12.04
290103 | Perfil em alumínio natural | kg | 14.81 | 39.38 | 54.19
290104 | Cantoneira em alumínio perfil ´Y´ | m | 4.34 | 8.8 | 13.14
290121 | Cantoneira em aço galvanizado | kg | 5.75 | 8.8 | 14.55
290123 | Cantoneira e perfis em ferro | kg | 3.67 | 8.8 | 12.47
290300 | Cabos e cordoalhas
290301 | Cabo em aço galvanizado com alma de aço, diâmetro de 3/16´ (4,76 mm) | m | 2.88 | 7.44 | 10.32
290302 | Cabo em aço galvanizado com alma de aço, diâmetro de 5/16´ (7,94 mm) | m | 5.3 | 7.44 | 12.74
290303 | Cordoalha de aço galvanizado, diâmetro de 1/4´ (6,35 mm) | m | 2.77 | 7.44 | 10.21
290304 | Cabo em aço galvanizado com alma de aço, diâmetro de 3/8´ (9,52 mm) | m | 6.81 | 7.44 | 14.25
292000 | Reparos, conservações e complementos
292003 | Alumínio liso para complementos e reparos | kg | 20.08 | 8.97 | 29.05
300000 | Acessibilidade
300100 | Barra de apoio
300101 | Barra de apoio, para pessoas com mobilidade reduzida, em tubo de aço inoxidável de 1 1/2´ | m | 144.65 | 8.18 | 152.83
300102 | Barra de apoio reta, para pessoas com mobilidade reduzida, em tubo de aço inoxidável de 1 1/2´ x 500 mm | un | 91.48 | 7.44 | 98.92
300103 | Barra de apoio reta, para pessoas com mobilidade reduzida, em tubo de aço inoxidável de 1 1/2´ x 800 mm | un | 111.85 | 7.44 | 119.29
300104 | Barra de apoio reta, para pessoas com mobilidade reduzida, em tubo de aço inoxidável de 1 1/2´ x 900 mm | un | 131.39 | 7.44 | 138.83
300105 | Barra de apoio em ângulo de 90°, para pessoas com mobilidade reduzida, em tubo de aço inoxidável de 1 1/2´ x 800 x 800 mm | un | 227.92 | 7.44 | 235.36
300107 | Barra de apoio reta, para pessoas com mobilidade reduzida, em tubo de alumínio, comprimento de 500 mm, acabamento com pintura epóxi | un | 85.97 | 7.44 | 93.41
300108 | Barra de apoio reta, para pessoas com mobilidade reduzida, em tubo de alumínio, comprimento de 800 mm, acabamento com pintura epóxi | un | 106.09 | 7.44 | 113.53
300109 | Barra de apoio, em ângulo de 90°, para pessoas com mobilidade reduzida, em tubo de alumínio de 800 x 800 mm, acabamento com pintura epóxi | un | 213.87 | 7.44 | 221.31
300110 | Barra de apoio reta, para pessoas com mobilidade reduzida, em tubo de alumínio, comprimento de 900 mm, acabamento com pintura epóxi | un | 99.99 | 7.44 | 107.43
300111 | Barra de proteção de sifão, para pessoas com mobilidade reduzida, em tubo de alumínio, acabamento com pintura epóxi | un | 191 | 7.44 | 198.44
300112 | Barra de apoio reta, para pessoas com mobilidade reduzida, em tubo de aço inoxidável de 1 1/4´ x 400 mm | un | 85.53 | 7.44 | 92.97
300113 | Barra de proteção para lavatório, para pessoas com mobilidade reduzida, em tubo de alumínio acabamento com pintura epóxi | un | 363 | 12.4 | 375.4
300300 | Aparelhos elétricos, hidráulicos e a gás
300303 | Bebedouro elétrico de pressão em aço inoxidável, capacidade de refrigeração de 06 l/h | un | 1325.7 | 38.45 | 1364.15
300304 | Bebedouro elétrico de pressão em aço inoxidável, capacidade de refrigeração de 16,6 l/h | un | 1906.36 | 38.45 | 1944.81
300400 | Revestimento
300401 | Revestimento em borracha sintética colorida de 5,0 mm, para sinalização tátil de alerta / direcional - assentamento argamassado | m² | 147.29 | 13.63 | 160.92
300402 | Revestimento em borracha sintética colorida de 5,0 mm, para sinalização tátil de alerta / direcional - colado | m² | 113.51 | 5.7 | 119.21
300403 | Piso em ladrilho hidráulico podotátil várias cores 25 x 25 x 2,5 cm, assentado com argamassa mista | m² | 61.63 | 35.4 | 97.03
300404 | Faixa em policarbonato para sinalização tátil fotoluminescente, para degraus, comprimento de 20 cm | un | 2.8 | 0.87 | 3.67
300406 | Revestimento em chapa de aço inoxidável para proteção de portas, altura de 40 cm | m | 235.49 | 0 | 235.49
300407 | Rejuntamento de piso em ladrilho hidráulico (25 x 25 x 2,5 cm) com argamassa industrializada para rejunte, juntas de 2 mm | m² | 1.98 | 5.6 | 7.58
300409 | Sinalização visual de degraus com pintura esmalte epóxi, comprimento de 20 cm | un | 0.26 | 8.19 | 8.45
300410 | Piso tátil de concreto, alerta / direcional, intertravado, espessura de 6 cm, com rejunte em areia | m² | 57.59 | 8.83 | 66.42
300411 | Revestimento em porcelanato antiderrapante de alerta / direcional, grupo de absorção BI-a, rejuntado | m² | 337.01 | 22.19 | 359.2
300600 | Comunicação visual e sonora
300601 | Placa para sinalização tátil (início ou final) em braille para corrimão | un | 13.05 | 0.87 | 13.92
300602 | Placa para sinalização tátil (pavimento) em braille para corrimão | un | 13.05 | 0.87 | 13.92
300603 | Anel de borracha para sinalização tátil para corrimão, diâmetro de 4,5 cm | un | 21 | 0.87 | 21.87
300604 | Sinalização com pictograma para vaga de estacionamento em tinta acrílica fosca, para pessoas com mobilidade reduzida | un | 240.58 | 41.25 | 281.83
300605 | Tinta acrílica para sinalização visual de piso, com acabamento microtexturizado e antiderrapante | m | 17.55 | 12.41 | 29.96
300606 | Sinalização de emergência visual e sonora | cj | 660 | 13.14 | 673.14
300800 | Aparelhos sanitários
300801 | Bacia sifonada de louça sem tampa, para pessoas com mobilidade reduzida - 6 litros | un | 421.4 | 33.02 | 454.42
300802 | Assento para bacia sanitária com abertura frontal, para pessoas com mobilidade reduzida | un | 499.01 | 1.63 | 500.64
300803 | Assento articulado para banho, em alumínio com pintura epóxi de 700 x 450 mm | un | 626.92 | 2.81 | 629.73
300804 | Lavatório de louça para canto sem coluna para pessoas com mobilidade reduzida | un | 673.33 | 38.45 | 711.78
300805 | Trocador acessível em MDF com revestimento em laminado melamínico de 180x80cm | un | 967.88 | 198.58 | 1166.46
300806 | Bacia sifonada de louça sem tampa, linha tradicional, para pessoas com mobilidade reduzida - 6 litros | un | 415.19 | 33.02 | 448.21
301000 | Ferragens
301001 | Fechadura com maçaneta para pessoas com mobilidade reduzida, em alumínio | un | 555.82 | 36.17 | 591.99
301200 | Calçadas e passeios
301201 | Rampa de acessibilidade pré-fabricada de concreto nas dimensões 2,20 x 1,86 x 1,20 m | un | 568.13 | 50.31 | 618.44
301400 | Elevadores e plataformas
301401 | Elevador de uso restrito a pessoas com mobilidade reduzida com 02 paradas - uso interno em alvenaria | cj | 53000 | 0 | 53000
301402 | Elevador de uso restrito a pessoas com mobilidade reduzida com 03 paradas - uso interno em alvenaria | cj | 56000 | 0 | 56000
301403 | Plataforma para elevação até 2,00 m, nas dimensões de 900 x 1400 mm - percurso até 1,00 m de altura | cj | 37066.5 | 0 | 37066.5
301404 | Plataforma para elevação até 2,00 m, nas dimensões de 900 x 1400 mm - percurso superior a 1,00 m de altura | cj | 38066.5 | 0 | 38066.5
320000 | Impermeabilização, isolação, proteção e junta
320600 | Isolamentos térmicos / acústicos
320601 | Lã de vidro e/ou lã de rocha com espessura de 1´ | m² | 8.34 | 2.24 | 10.58
320603 | Lã de vidro e/ou lã de rocha com espessura de 2´ | m² | 13.17 | 2.24 | 15.41
320612 | Argila expandida | m³ | 241.44 | 31.42 | 272.86
320613 | Espuma flexível de poliuretano poliéter/poliéster para absorção acústica, espessura de 5,0 cm | m² | 82.32 | 4.1 | 86.42
320615 | Lâmina refletiva revestida em alumínio nas duas faces, com reforço interno, para isolação térmica | m² | 8.7 | 5.91 | 14.61
320623 | Película de controle solar refletiva para aplicação em vidro | m² | 29.81 | 0 | 29.81
320635 | Membrana isolante térmica e impermeabilizante, acabamento em alumínio e coating acrílico | m² | 8.02 | 5.91 | 13.93
320700 | Juntas de dilatação
320704 | Junta plástica de 3/4´ x 1/8´ | m | 0.97 | 3.7 | 4.67
320706 | Junta de latão bitola de 1/8´ | m | 18.2 | 3.7 | 21.9
320709 | Junta de dilatação ou vedação com mastique de silicone, 1,0 x 0,5 cm - inclusive guia de apoio em polietileno | m | 4.36 | 1.7 | 6.06
320711 | Junta a base de asfalto oxidado a quente | cm³ | 0.03 | 0.03 | 0.06
320712 | Mangueira plástica flexível para junta de dilatação | m | 2.34 | 2.72 | 5.06
320716 | Junta de dilatação elástica a base de poliuretano | cm³ | 0.08 | 0.07 | 0.15
320800 | Juntas de dilatação estrutural
320801 | Junta estrutural com poliestireno expandido de alta densidade P-III, espessura de 10 mm | m² | 5.02 | 1.68 | 6.7
320803 | Junta estrutural com poliestireno expandido de alta densidade P-III, espessura de 20 mm | m² | 10.27 | 1.68 | 11.95
320805 | Junta estrutural com perfilado termoplástico em PVC, perfil O-12 | m | 32.45 | 11.52 | 43.97
320806 | Junta estrutural com perfilado termoplástico em PVC, perfil O-22 | m | 42.02 | 11.52 | 53.54
320807 | Junta estrutural com perfil elastomérico para fissuras, painéis e estruturas em geral, movimentação máxima 15 mm | m | 111.25 | 0 | 111.25
320809 | Junta estrutural com perfil elastomérico para fissuras, painéis e estruturas em geral, movimentação máxima 30 mm | m | 183.62 | 0 | 183.62
320810 | Junta Jeene JJ 2540 VV com lábios poliméricos | m | 440.3 | 5.61 | 445.91
320811 | Junta estrutural com perfil elastomérico e lábios poliméricos para obras de arte, movimentação máxima 40 mm | m | 440.3 | 0 | 440.3
320813 | Junta estrutural com perfil elastomérico e lábios poliméricos para obras de arte, movimentação máxima 55 mm | m | 592.13 | 0 | 592.13
320816 | Junta elástica estrutural de neoprene | m | 139.9 | 0 | 139.9
320900 | Apoios e afins
320902 | Chapa de aço em bitolas medias | kg | 3.03 | 7.41 | 10.44
320904 | Apoio em placa de neoprene fretado | dm³ | 84.15 | 4.95 | 89.1
321000 | Envelope de concreto e proteção de tubos
321005 | Proteção anticorrosiva, a base de resina epóxi com alcatrão, para ramais sob a terra, com DN até 1´ | m | 1.8 | 1.52 | 3.32
321006 | Proteção anticorrosiva, a base de resina epóxi com alcatrão, para ramais sob a terra, com DN acima de 1´ até 2´ | m | 3.6 | 3.04 | 6.64
321007 | Proteção anticorrosiva, a base de resina epóxi com alcatrão, para ramais sob a terra, com DN acima de 2´ até 3´ | m | 5.39 | 4.56 | 9.95
321008 | Proteção anticorrosiva, a base de resina epóxi com alcatrão, para ramais sob a terra, com DN acima de 3´ até 4´ | m | 7.19 | 6.08 | 13.27
321009 | Proteção anticorrosiva, com fita adesiva, para ramais sob a terra, com DN até 1´ | m | 9.66 | 0.9 | 10.56
321010 | Proteção anticorrosiva, com fita adesiva, para ramais sob a terra, com DN acima de 1´ até 2´ | m | 17.43 | 1.27 | 18.7
321011 | Proteção anticorrosiva, com fita adesiva, para ramais sob a terra, com DN acima de 2´ até 3´ | m | 25.65 | 1.63 | 27.28
321012 | Proteção anticorrosiva, com fita adesiva, para ramais sob a terra, com DN acima de 3´ até 4´ | m | 32.98 | 1.99 | 34.97
321014 | Proteção anticorrosiva, com fita adesiva, para ramais sob a terra, com DN acima de 5´ até 6´ | m | 48.6 | 4.18 | 52.78
321016 | Proteção anticorrosiva, a base de resina epóxi com alcatrão, para ramais sob a terra, com DN acima de 5´ até 6´ | m | 10.79 | 9.13 | 19.92
321100 | Isolantes térmicos para tubos e dutos
321101 | Calha isolante com lã de vidro e/ou lã de rocha, espessura de 1´, para tubulação de 2´ | m | 14.7 | 6.35 | 21.05
321102 | Calha isolante com lã de vidro e/ou lã de rocha, espessura de 1´, para tubulação de 1 1/2´ | m | 13.05 | 6.35 | 19.4
321103 | Calha isolante com lã de vidro e/ou lã de rocha, espessura de 1´, para tubulação de 1´ | m | 10.99 | 6.35 | 17.34
321104 | Calha isolante com lã de vidro e/ou lã de rocha, espessura de 1´, para tubulação de 3/4´ | m | 10.6 | 6.35 | 16.95
321105 | Calha isolante com lã de vidro e/ou lã de rocha, espessura de 1´, para tubulação de 1/2´ | m | 9.55 | 6.35 | 15.9
321106 | Calha isolante com lã de vidro e/ou lã de rocha, espessura de 1´, para tubulação de 1 1/4´ | m | 11.94 | 6.35 | 18.29
321107 | Calha isolante com lã de vidro e/ou lã de rocha, espessura de 1´, para tubulação de 2 1/2´ | m | 17.73 | 6.35 | 24.08
321108 | Calha isolante com lã de vidro e/ou lã de rocha, espessura de 1´, para tubulação de 3´ | m | 20.38 | 6.35 | 26.73
321109 | Calha isolante com lã de vidro e/ou lã de rocha, espessura de 1´, para tubulação de 4´ | m | 23.27 | 6.35 | 29.62
321115 | Proteção para isolamento térmico em alumínio | m² | 12.72 | 6.35 | 19.07
321120 | Isolamento térmico em polietileno expandido, espessura de 5 mm, para tubulação de 1/2´ (15 mm) | m | 0.57 | 6.35 | 6.92
321121 | Isolamento térmico em polietileno expandido, espessura de 5 mm, para tubulação de 3/4´ (22 mm) | m | 0.9 | 6.35 | 7.25
321122 | Isolamento térmico em polietileno expandido, espessura de 5 mm, para tubulação de 1´ (28 mm) | m | 1.19 | 6.35 | 7.54
321123 | Isolamento térmico em polietileno expandido, espessura de 10 mm, para tubulação de 1 1/4´ (35 mm) | m | 3.01 | 6.35 | 9.36
321124 | Isolamento térmico em polietileno expandido, espessura de 10 mm, para tubulação de 1 1/2´ (42 mm) | m | 3.67 | 6.35 | 10.02
321125 | Isolamento térmico em polietileno expandido, espessura de 10 mm, para tubulação de 2´ (54 mm) | m | 4.29 | 6.35 | 10.64
321126 | Isolamento térmico em polietileno expandido, espessura de 10 mm, para tubulação de 2 1/2´ (66 mm) | m | 5.72 | 6.35 | 12.07
321127 | Isolamento térmico em espuma elastomérica, espessura de 9 a 12 mm, para tubulação de 1/4´ (cobre) | m | 3.13 | 6.35 | 9.48
321128 | Isolamento térmico em espuma elastomérica, espessura de 9 a 12 mm, para tubulação de 1/2´ (cobre) | m | 3.3 | 6.35 | 9.65
321129 | Isolamento térmico em espuma elastomérica, espessura de 9 a 12 mm, para tubulação de 5/8´ (cobre) ou 1/4´ (ferro) | m | 3.62 | 6.35 | 9.97
321130 | Isolamento térmico em espuma elastomérica, espessura de 9 a 12 mm, para tubulação de 1´ (cobre) | m | 4.44 | 6.35 | 10.79
321131 | Isolamento térmico em espuma elastomérica, espessura de 19 a 26 mm, para tubulação de 7/8´ (cobre) ou 1/2´ (ferro) | m | 8.79 | 6.35 | 15.14
321132 | Isolamento térmico em espuma elastomérica, espessura de 19 a 26 mm, para tubulação de 1 1/8´ (cobre) ou 3/4´ (ferro) | m | 10.61 | 6.35 | 16.96
321133 | Isolamento térmico em espuma elastomérica, espessura de 19 a 26 mm, para tubulação de 1 3/8´ (cobre) ou 1´ (ferro) | m | 12.37 | 6.35 | 18.72
321134 | Isolamento térmico em espuma elastomérica, espessura de 19 a 26 mm, para tubulação de 1 5/8´ (cobre) ou 1 1/4´ (ferro) | m | 14.66 | 6.35 | 21.01
321135 | Isolamento térmico em espuma elastomérica, espessura de 19 a 26 mm, para tubulação de 1 1/2´ (ferro) | m | 16.59 | 6.35 | 22.94
321136 | Isolamento térmico em espuma elastomérica, espessura de 19 a 26 mm, para tubulação de 2´ (ferro) | m | 20 | 6.35 | 26.35
321137 | Isolamento térmico em espuma elastomérica, espessura de 19 a 26 mm, para tubulação de 2 1/2´ (ferro) | m | 24.94 | 6.35 | 31.29
321138 | Isolamento térmico em espuma elastomérica, espessura de 19 a 26 mm, para tubulação de 3 1/2´ (cobre) ou 3´ (ferro) | m | 28.05 | 6.35 | 34.4
321139 | Isolamento térmico em espuma elastomérica, espessura de 19 a 26 mm, para tubulação de 4´ (ferro) | m | 36.88 | 6.35 | 43.23
321140 | Isolamento térmico em espuma elastomérica, espessura de 19 a 26 mm, para tubulação de 5´ (ferro) | m | 46.4 | 6.35 | 52.75
321141 | Isolamento térmico em espuma elastomérica, espessura de 19 a 26 mm, para tubulação de 6´ (ferro) | m | 58.25 | 6.35 | 64.6
321142 | Manta em espuma elastomérica, espessura de 19 a 26 mm, para isolamento térmico de tubulação acima de 6´ | m² | 82.69 | 11.54 | 94.23
321500 | Impermeabilização flexível com manta
321503 | Impermeabilização em manta asfáltica com armadura, tipo III-B, espessura de 3 mm | m² | 26.97 | 10.8 | 37.77
321504 | Impermeabilização em manta asfáltica com armadura, tipo III-B, espessura de 4 mm | m² | 29.56 | 10.8 | 40.36
321505 | Impermeabilização em manta asfáltica plastomérica com armadura, tipo III, espessura de 3 mm, face exposta em ardósia cinza | m² | 33.69 | 10.8 | 44.49
321508 | Impermeabilização em manta asfáltica tipo III-B, espessura de 3 mm, face exposta em geotêxtil, com membrana acrílica | m² | 64.37 | 13.61 | 77.98
321510 | Impermeabilização em manta asfáltica plastomérica com armadura, tipo III, espessura de 4 mm, face exposta em geotêxtil com membrana acrílica | m² | 66.55 | 13.61 | 80.16
321524 | Impermeabilização com manta asfáltica tipo III, anti raiz, espessura de 4 mm | m² | 76.16 | 0 | 76.16
321600 | Impermeabilização flexível com membranas
321601 | Impermeabilização em pintura de asfalto oxidado com solventes orgânicos, sobre massa | m² | 3.6 | 4.49 | 8.09
321602 | Impermeabilização em pintura de asfalto oxidado com solventes orgânicos, sobre metal | m² | 2.52 | 4.49 | 7.01
321603 | Impermeabilização em membrana de asfalto modificado com elastômeros, na cor preta | m² | 21.1 | 4.49 | 25.59
321604 | Impermeabilização em membrana de asfalto modificado com elastômeros, na cor preta e reforço em tela poliéster | m² | 31.3 | 12.4 | 43.7
321605 | Impermeabilização em membrana à base de polímeros acrílicos, na cor branca | m² | 24.33 | 4.49 | 28.82
321606 | Impermeabilização em membrana à base de polímeros acrílicos, na cor branca e reforço em tela poliéster | m² | 35.82 | 12.4 | 48.22
321607 | Impermeabilização em membrana à base de resina termoplástica e cimentos aditivados com reforço em tela poliéster | m² | 27.06 | 14.64 | 41.7
321700 | Impermeabilização rígida
321701 | Impermeabilização em argamassa impermeável com aditivo hidrófugo | m³ | 262.52 | 193.68 | 456.2
321703 | Impermeabilização em argamassa polimérica para umidade e água de percolação | m² | 7.96 | 4.73 | 12.69
321704 | Impermeabilização em argamassa polimérica com reforço em tela poliéster para pressão hidrostática positiva | m² | 17.68 | 9.45 | 27.13
321705 | Impermeabilização com cimento cristalizante para umidade e água de percolação | m² | 6.92 | 4.73 | 11.65
321706 | Impermeabilização com cimento cristalizante para pressão hidrostática positiva | m² | 13.84 | 9.45 | 23.29
321707 | Impermeabilização anticorrosiva em membrana epoxídica com alcatrão de hulha, sobre massa | m² | 21.42 | 4.73 | 26.15
322000 | Reparos, conservações e complementos
322001 | Recolocação de argila expandida | m³ | 0 | 44.88 | 44.88
322002 | Aplicação de papel KRAFT | m² | 1.33 | 2.24 | 3.57
322005 | Tela em polietileno, malha hexagonal de 1/2´, para armadura de argamassa | m² | 1.68 | 2.24 | 3.92
322006 | Tela galvanizada fio 24 BWG, malha hexagonal de 1/2´, para armadura de argamassa | m² | 6.59 | 2.24 | 8.83
330000 | Pintura
330100 | Preparo de base
330104 | Estucamento e lixamento de concreto deteriorado | m² | 4.73 | 19.19 | 23.92
330105 | Estucamento e lixamento de concreto | m² | 2.34 | 19.19 | 21.53
330106 | Imunizante para madeira | m² | 3.03 | 4.22 | 7.25
330128 | Reparo de trincas rasas até 5,0 mm de largura, na massa | m | 11.77 | 12.41 | 24.18
330135 | Preparo de base para superfície metálica com fundo anti-oxidante | m² | 3.9 | 4.66 | 8.56
330200 | Massa corrida
330206 | Massa corrida a base de PVA | m² | 1.4 | 6.04 | 7.44
330208 | Massa corrida à base de resina acrílica | m² | 2.27 | 6.04 | 8.31
330210 | Massa corrida a óleo em esquadrias de madeira | m² | 7.93 | 8.15 | 16.08
330212 | Massa corrida a óleo em superfície rebocada | m² | 7.86 | 6.04 | 13.9
330300 | Pintura em superfícies de concreto / massa / gesso / pedras
330304 | Caiação em massa | m² | 0.46 | 6.2 | 6.66
330322 | Tinta látex em elemento vazado | m² | 2.42 | 13.11 | 15.53
330330 | Mineral impermeável | m² | 1.91 | 7.77 | 9.68
330335 | Pintura especial em esmalte para lousa cor verde | m² | 3.41 | 11.16 | 14.57
330371 | Verniz acrílico a base de solvente | m² | 6.57 | 7.77 | 14.34
330374 | Resina acrílica plastificante | m² | 8.73 | 6.2 | 14.93
330375 | Verniz acrílico | m² | 7.15 | 10.62 | 17.77
330376 | Hidrorrepelente incolor para fachada à base de silano-siloxano oligomérico disperso em água | m² | 6.46 | 7.77 | 14.23
330377 | Hidrorrepelente incolor para fachada à base de silano-siloxano oligomérico disperso em solvente | m² | 11.25 | 7.77 | 19.02
330378 | Verniz de proteção antipichação | m² | 12.71 | 10.62 | 23.33
330500 | Pintura em superfícies de madeira
330501 | Verniz fungicida para madeira | m² | 3.69 | 7.77 | 11.46
330502 | Enceramento de superfície de madeira à boneca | m² | 8.13 | 11.33 | 19.46
330512 | Esmalte em rodapés, baguetes ou molduras de madeira | m | 1.34 | 1.41 | 2.75
330533 | Verniz em superfície de madeira | m² | 3.94 | 8.85 | 12.79
330536 | Verniz em rodapés, baguetes ou molduras de madeira | m | 1.04 | 1.12 | 2.16
330600 | Pintura em pisos
330602 | Acrílico para quadras e pisos cimentados | m² | 1.95 | 10.62 | 12.57
330700 | Pintura em estruturas metálicas
330710 | Esmalte em estrutura metálica | m² | 7.54 | 12.43 | 19.97
330713 | Epóxi bicomponente em estruturas metálicas | kg | 2.92 | 0 | 2.92
330714 | Esmalte alquídico em estrutura metálica | kg | 2.49 | 0 | 2.49
330731 | Pintura intumescente para estrutura metálica, TRRF = 60 minutos | m² | 85.16 | 0 | 85.16
330900 | Pintura de sinalização
330902 | Borracha clorada para faixas demarcatórias | m | 1.28 | 0.8 | 2.08
331000 | Pintura em superfície de concreto/massa/gesso/pedras, inclusive preparo
331001 | Tinta látex antimofo em massa, inclusive preparo | m² | 3.18 | 10.62 | 13.8
331002 | Tinta látex em massa, inclusive preparo | m² | 3.94 | 10.62 | 14.56
331003 | Tinta acrílica antimofo em massa, inclusive preparo | m² | 5.07 | 10.62 | 15.69
331004 | Esmalte em massa, inclusive preparo | m² | 5.18 | 10.62 | 15.8
331005 | Tinta acrílica em massa, inclusive preparo | m² | 4.8 | 10.62 | 15.42
331006 | Epóxi em massa, inclusive preparo | m² | 26.51 | 22.33 | 48.84
331007 | Borracha clorada em massa, inclusive preparo | m² | 13.99 | 10.62 | 24.61
331010 | Textura acrílica para uso interno / externo, inclusive preparo | m² | 6.01 | 14.88 | 20.89
331100 | Pintura em superfície metálica, inclusive preparo
331101 | Alumínio em superfície metálica, inclusive preparo | m² | 7.76 | 14.88 | 22.64
331102 | Esmalte em superfície metálica, inclusive preparo | m² | 7.65 | 14.88 | 22.53
331103 | Alumínio em superfície galvanizada e/ou alumínio, inclusive preparo | m² | 7.82 | 14.88 | 22.7
331104 | Esmalte em superfície galvanizada e/ou de alumínio, inclusive preparo | m² | 7.47 | 14.88 | 22.35
331200 | Pintura em superfície de madeira, inclusive preparo
331201 | Esmalte em superfície de madeira, inclusive preparo | m² | 6.75 | 14.88 | 21.63
340000 | Paisagismo e fechamento
340100 | Preparação de solo
340101 | Terra vegetal orgânica comum | m³ | 94.23 | 28.05 | 122.28
340102 | Limpeza e regularização de áreas para ajardinamento (jardins e canteiros) | m² | 0 | 1.12 | 1.12
340200 | Vegetação rasteira
340202 | Plantio de grama batatais em placas (praças e áreas abertas) | m² | 4.68 | 1.82 | 6.5
340204 | Plantio de grama batatais em placas (jardins e canteiros) | m² | 4.3 | 2.72 | 7.02
340207 | Forração com Lírio Amarelo, mínimo 18 mudas / m² - h= 0,50 m | m² | 39.24 | 3.43 | 42.67
340208 | Plantio de grama São Carlos em placas (jardins e canteiros) | m² | 6.6 | 2.72 | 9.32
340209 | Forração com Hera Inglesa, mínimo 18 mudas / m² - h= 0,15 m | m² | 20.52 | 3.43 | 23.95
340210 | Plantio de grama esmeralda em placas (jardins e canteiros) | m² | 4.9 | 2.72 | 7.62
340211 | Forração com clorofito, mínimo de 20 mudas / m² - h= 0,15 m | m² | 21.56 | 3.43 | 24.99
340240 | Plantio de grama pelo processo hidrossemeadura | m² | 2.7 | 0 | 2.7
340300 | Vegetação arbustiva
340302 | Arbusto Azaléa - h= 0,60 a 0,80 m | un | 22.29 | 1.95 | 24.24
340312 | Arbusto Moréia - h= 0,50 m | un | 17.86 | 1.95 | 19.81
340313 | Arbusto Alamanda - h= 0,60 a 0,80 m | un | 17.4 | 1.95 | 19.35
340315 | Arbusto Curcúligo - h= 0,60 a 0,80 m | un | 18.59 | 1.95 | 20.54
340400 | Árvores
340405 | Árvore ornamental tipo Pata de Vaca - h= 2,00 m | un | 41.48 | 17.11 | 58.59
340413 | Árvore ornamental tipo Ipê Amarelo - h= 2,00 m | un | 47.6 | 17.11 | 64.71
340416 | Árvore ornamental tipo Areca Bambu - h= 2,00 m | un | 51.56 | 17.11 | 68.67
340428 | Árvore ornamental tipo Manaca-da-serra | un | 133.33 | 8.21 | 141.54
340436 | Árvore ornamental tipo coqueiro Jerivá - h= 4,00 m | un | 154.62 | 1.9 | 156.52
340437 | Árvore ornamental tipo Quaresmeira (Tibouchina granulosa) - h= 1,50 / 2,00 m | un | 32.34 | 17.11 | 49.45
340500 | Cercas e fechamentos
340501 | Cerca em arame farpado com mourões de eucalipto | m | 19.87 | 17.49 | 37.36
340502 | Cerca em arame farpado com mourões de concreto | m | 14.09 | 18.01 | 32.1
340503 | Cerca em arame farpado com mourões de concreto, com ponta inclinada | m | 21.08 | 18.01 | 39.09
340505 | Cerca em tela de aço galvanizado de 2´, montantes em mourões de concreto com ponta inclinada e arame farpado | m | 68.3 | 28.66 | 96.96
340508 | Alambrado em tela de aço galvanizado de 2´, montantes metálicos e arame farpado, até 4,00 m de altura | m² | 104.84 | 0 | 104.84
340511 | Alambrado em tela de aço galvanizado de 2´, montantes metálicos e arame farpado, acima de 4,00 m de altura | m² | 76.31 | 0 | 76.31
340512 | Alambrado em tela de aço galvanizado de 1´, montantes metálicos e arame farpado | m² | 87.61 | 0 | 87.61
340517 | Barreira de proteção perimetral em aço inoxidável AISI 430, dupla | m | 27.54 | 0 | 27.54
340519 | Cerca em arame farpado com mourões de concreto com ponta inclinada, 12 fiadas | m | 22.44 | 18.01 | 40.45
340521 | Alambrado em tela de aço galvanizado de 2´, montantes metálicos com extremo superior duplo e arame farpado, acima de 4,00 m de altura | m² | 103.51 | 0 | 103.51
340526 | Gradil em aço galvanizado eletrofundido, malha 65 x 132 mm, e pintura eletrostática | m² | 158.29 | 36.83 | 195.12
340527 | Alambrado em tela de aço galvanizado de 2´, montantes metálicos retos | m² | 75.58 | 0 | 75.58
340529 | Portão de abrir em grade de aço galvanizado eletrofundida, malha 65 x 132 mm, e pintura eletrostática | m² | 930.25 | 54.86 | 985.11
340530 | Portão de correr em grade de aço galvanizado eletrofundida, malha 65 x 132 mm, e pintura eletrostática | m² | 604.06 | 54.86 | 658.92
340531 | Gradil de ferro perfilado, tipo parque | m² | 170.77 | 14.47 | 185.24
340532 | Portão de ferro perfilado, tipo parque | m² | 267.04 | 15.91 | 282.95
340533 | Cerca de arame liso com mourões de concreto reto | m | 18.46 | 14.38 | 32.84
340535 | Portão de abrir em gradil eletrofundido, malha 5 x 15 cm | m² | 665.25 | 43.17 | 708.42
340536 | Gradil tela eletrosoldado, malha de 5 x 15cm, galvanizado | m² | 65.69 | 53.75 | 119.44
340537 | Fechamento de divisa - mourão com placas pré moldadas | m | 73.95 | 29.1 | 103.05
340700 | Árvores
340778 | Árvore tipo Aroeira salsa - h= 2,00 m | un | 106.41 | 1.9 | 108.31
341200 | Árvores
341241 | Árvore do tipo Falso barbatimão - h = 2,00m | un | 113.07 | 1.9 | 114.97
342000 | Reparos, conservações e complementos
342005 | Tela de arame galvanizado fio nº 22 BWG, malha de 2´, tipo galinheiro | m² | 3.39 | 4.3 | 7.69
342008 | Tela de aço galvanizado fio nº 10 BWG, malha de 2´, tipo alambrado de segurança | m² | 27.44 | 5.92 | 33.36
342011 | Recolocação de barreira de proteção perimetral, simples ou dupla | m | 7.24 | 0 | 7.24
342012 | Seixo rolado | m³ | 305.2 | 44.88 | 350.08
342016 | Recolocação de alambrado, com altura até 4,50 m | m² | 0.73 | 8.96 | 9.69
342017 | Recolocação de alambrado, com altura acima de 4,50 m | m² | 0.76 | 12 | 12.76
342038 | Suporte para apoio de bicicletas em tubo de aço galvanizado, diâmetro de 2 1/2´ | un | 142.95 | 98.47 | 241.42
350000 | Playground e equipamento recreativo
350100 | Quadra e equipamento de esportes
350107 | Tela de arame galvanizado fio nº 12 BWG, malha de 2´ | m² | 17.8 | 3.72 | 21.52
350115 | Trave oficial completa com rede para futebol de salão | cj | 772.72 | 89.28 | 862
350116 | Tabela completa com suporte e rede para basquete | un | 909.63 | 1103.4 | 2013.03
350117 | Poste oficial completo com rede para voleibol | cj | 659.75 | 89.28 | 749.03
350155 | Piso em fibra de polipropileno corrugado para quadra de esportes, inclusive pintura | m² | 55.92 | 17.08 | 73
350300 | Abrigo, guarita e quiosque
350306 | Cancela manual, metálica, com barreira até 3,50 m | un | 1506.25 | 36.02 | 1542.27
350400 | Bancos
350402 | Banco contínuo em concreto vazado | m | 49.43 | 52.93 | 102.36
350412 | Banco em concreto pré-moldado, dimensões 150 x 45 x 45 cm | un | 264.76 | 12.02 | 276.78
350413 | Banco de madeira sobre alvenaria | m² | 76.83 | 31.88 | 108.71
350500 | Equipamento recreativo
350520 | Centro de atividades em madeira rústica | cj | 2647.76 | 118.6 | 2766.36
350521 | Balanço duplo em madeira rústica | cj | 1123.68 | 118.6 | 1242.28
350522 | Gangorra dupla em madeira rústica | cj | 838.47 | 118.6 | 957.07
350524 | Gira-gira em ferro com assento de madeira (8 lugares) | cj | 1044.32 | 118.6 | 1162.92
350700 | Mastro para bandeiras
350702 | Plataforma com 3 mastros galvanizados, h= 7,00 m | cj | 2506.84 | 188.67 | 2695.51
350703 | Plataforma com 3 mastros galvanizados, h= 9,00 m | cj | 3164.56 | 188.67 | 3353.23
350706 | Mastro para bandeira galvanizado, h= 9,00 m | un | 1043.21 | 27.98 | 1071.19
350707 | Mastro para bandeira galvanizado, h= 7,00 m | un | 823.99 | 27.98 | 851.97
352000 | Reparos, conservações e complementos
352001 | Tela em poliamida (nylon), malha 10 x 10 cm, fio 2 mm | m² | 8.37 | 0 | 8.37
360000 | Entrada de energia elétrica e telefonia
360100 | Entrada de energia - componentes
360124 | Cubículo de média tensão, para uso ao tempo, classe 25 kV | cj | 77678.24 | 141.07 | 77819.31
360125 | Cubículo de média tensão, para uso ao tempo, classe 15 kV | cj | 55503.24 | 141.07 | 55644.31
360126 | Cubículo de entrada e medição para uso abrigado, classe 15 kV | un | 59962.24 | 282.14 | 60244.38
360300 | Caixas de entrada / medição
360301 | Caixa de medição tipo II (300 x 560 x 200) mm, padrão concessionárias | un | 75.15 | 92.26 | 167.41
360302 | Caixa de medição polifásica (500 x 600 x 200) mm, padrão concessionárias | un | 123.32 | 92.26 | 215.58
360303 | Caixa de medição externa tipo ´L´ (900 x 600 x 270) mm, padrão Eletropaulo | un | 270.9 | 105.12 | 376.02
360305 | Caixa de medição externa tipo ´N´ (1300 x 1200 x 270) mm, padrão Eletropaulo | un | 982.63 | 105.12 | 1087.75
360306 | Caixa de medição externa tipo ´M´ (900 x 1200 x 270) mm, padrão Eletropaulo | un | 677.52 | 105.12 | 782.64
360308 | Caixa para seccionadora tipo ´T´ (900 x 600 x 250) mm, padrão Eletropaulo | un | 251.59 | 78.84 | 330.43
360309 | Caixa de medição interna tipo ´A1´ (1000 x 1000 x 300) mm, padrão Eletropaulo | un | 928.66 | 110.83 | 1039.49
360312 | Caixa de proteção para transformador de corrente, (1000 x 750 x 300) mm, padrão CPFL | un | 337.18 | 105.12 | 442.3
360313 | Caixa de proteção dos bornes do medidor, (300 x 250 x 90) mm, padrão CPFL | un | 31.06 | 52.56 | 83.62
360315 | Caixa de entrada tipo ´E´ (560 x 350 x 210) mm - padrão Eletropaulo | un | 116.32 | 92.26 | 208.58
360316 | Caixa base lateral tipo ´N´ (130 x 40 x 25) cm | un | 255.83 | 105.12 | 360.95
360400 | Suporte (Braquet)
360401 | Suporte para 1 isolador de baixa tensão | un | 8.02 | 7.89 | 15.91
360403 | Suporte para 2 isoladores de baixa tensão | un | 16.12 | 7.89 | 24.01
360405 | Suporte para 3 isoladores de baixa tensão | un | 26.33 | 7.89 | 34.22
360407 | Suporte para 4 isoladores de baixa tensão | un | 36.54 | 7.89 | 44.43
360500 | Isoladores
360501 | Isolador tipo roldana para baixa tensão de 76 x 79 mm | un | 10.89 | 5.25 | 16.14
360502 | Isolador tipo castanha incluindo grampo de sustentação | un | 5.5 | 5.25 | 10.75
360503 | Isolador tipo disco para 23 kV (poste) | un | 48.75 | 7.83 | 56.58
360504 | Isolador tipo disco para 15 kV de 6´ - 150 mm | un | 28.51 | 5.25 | 33.76
360507 | Isolador tipo pino para 25 kV, inclusive pino (poste) | un | 28.37 | 19.72 | 48.09
360508 | Isolador tipo pino para 15 kV, inclusive pino (poste) | un | 22.04 | 19.72 | 41.76
360510 | Isolador pedestal para 15 kV | un | 48.68 | 5.25 | 53.93
360511 | Isolador pedestal para 25 kV | un | 65.2 | 5.25 | 70.45
360600 | Muflas e terminais
360601 | Terminal modular (mufla) unipolar interno para cabo até 120 mm²/25 kV | cj | 259.19 | 13.14 | 272.33
360603 | Terminal modular (mufla) unipolar externo para cabo até 70 mm²/25 kV | cj | 267.73 | 13.14 | 280.87
360606 | Terminal modular (mufla) unipolar externo para cabo até 70 mm²/15 kV | cj | 269.67 | 13.14 | 282.81
360608 | Terminal modular (mufla) unipolar interno para cabo até 70 mm²/15 kV | cj | 234.24 | 13.14 | 247.38
360700 | Pára-raios de média tensão
360701 | Pára-raios de distribuição, classe 12 kV/5 kA, completo, encapsulado com polímero | un | 122.64 | 12.38 | 135.02
360703 | Pára-raios de distribuição, classe 12 kV/10 kA, completo, encapsulado com polímero | un | 106.77 | 12.38 | 119.15
360705 | Pára-raios de distribuição, classe 15 kV/5 kA, completo, encapsulado com polímero | un | 120.4 | 12.38 | 132.78
360706 | Pára-raios de distribuição, classe 15 kV/10 kA, completo, encapsulado com polímero | un | 119.57 | 12.38 | 131.95
360707 | Pára-raios de distribuição, classe 21 kV/5 kA, completo, encapsulado com polímero | un | 163.5 | 12.38 | 175.88
360800 | Gerador e grupo gerador
360801 | Grupo gerador com potência de 40/36 kVA, 220/127 V ou 380/220 V e fator de potência de 0,8 indutivo, completo, inclusive painel e conjunto de baterias | un | 37876.63 | 551.15 | 38427.78
360803 | Grupo gerador com potência de 250/228 kVA, 220/127 V ou 380/220 V e fator de potência de 0,8 indutivo, completo, inclusive painel e conjunto de baterias | un | 95441 | 1030.4 | 96471.4
360804 | Grupo gerador com potência de 350/320 kVA, 220/127 V ou 380/220 V e fator de potência de 0,8 indutivo, completo, inclusive painel e conjunto de baterias | un | 132190 | 1030.4 | 133220.4
360805 | Grupo gerador com potência de 80-73/88-81 kVA, 220/127 V ou 380/220 V e fator de potência de 0,8 indutivo, completo, inclusive painel e conjunto de baterias | un | 47898.8 | 1030.4 | 48929.2
360806 | Grupo gerador com potência de 165/150 kVA, 220/127 V ou 380/220 V e fator de potência de 0,8 indutivo, completo, inclusive painel e conjunto de baterias | un | 61871 | 1030.4 | 62901.4
360807 | Grupo gerador com potência de 450/400 kVA, 220/127 V ou 380/220 V e fator de potência de 0,8 indutivo, completo, inclusive painel e conjunto de baterias | un | 148568.63 | 1030.4 | 149599.03
360809 | Grupo gerador com potência de 25/22 kVA, 220/127 V ou 380/220 V e fator de potência de 0,8 indutivo, completo, inclusive painel e conjunto de baterias | un | 41792 | 551.15 | 42343.15
360810 | Grupo gerador com potência de 54-48/55-50 kVA, 220/127 V ou 380/220 V e fator de potência de 0,8 indutivo, completo, inclusive painel e conjunto de baterias | un | 40447.22 | 551.15 | 40998.37
360811 | Grupo gerador com potência de 180/168 kVA, 220/127 V ou 380/220 V e fator de potência de 0,8 indutivo, completo, inclusive painel e conjunto de baterias | un | 75595.1 | 1030.4 | 76625.5
360829 | Grupo gerador com potência de 563/513 kVA, 220/127 V ou 380/220V, completo, inclusive conjunto de baterias | un | 182200 | 1140.63 | 183340.63
360835 | Grupo gerador carenado, potência de 150/120 kVA, tensão de saída 220/127 V, fator de potência de 0,8 indutivo, conjunto de baterias - completo | cj | 60194.75 | 551.15 | 60745.9
360900 | Transformador de entrada
360902 | Transformador de potência trifásico de 225 kVA, classe 15 kV, a óleo | un | 12702.89 | 551.15 | 13254.04
360903 | Transformador de potência trifásico de 75 kVA, classe 1,2 kV, a seco | un | 8743.56 | 220.46 | 8964.02
360905 | Transformador de potência trifásico de 150 kVA, classe 15 kV, a óleo | un | 8936 | 551.15 | 9487.15
360906 | Transformador de potência trifásico de 500 kVA, classe 15 kV, a seco | un | 38132.15 | 881.84 | 39013.99
360907 | Transformador de potência trifásico de 1000 kVA, classe 15 kV, a seco com cabine | un | 64793.92 | 881.84 | 65675.76
360910 | Transformador de potência trifásico de 5 kVA, classe 0,6 kV, a seco com cabine | un | 1659.72 | 220.46 | 1880.18
360911 | Transformador de potência trifásico de 7,5 kVA, classe 0,6 kV, a seco com cabine | un | 1961.47 | 220.46 | 2181.93
360913 | Transformador de potência trifásico de 15 kVA, classe 1,2 kV, a seco com cabine | un | 4376.14 | 220.46 | 4596.6
360915 | Transformador de potência trifásico de 75 kVA, classe 15 kV, a óleo | un | 5830.93 | 551.15 | 6382.08
360916 | Transformador de potência trifásico de 225 kVA, classe 23 kV, a óleo | un | 13501.48 | 551.15 | 14052.63
360917 | Transformador de potência trifásico de 300 kVA, classe 15 kV, a óleo | un | 14626.2 | 551.15 | 15177.35
360918 | Transformador de potência trifásico de 112,5 kVA, classe 15 kV, a óleo | un | 7209.58 | 551.15 | 7760.73
360922 | Transformador de potência trifásico de 500 kVA, classe 15 kV, a seco com cabine | un | 47372.97 | 881.84 | 48254.81
360923 | Transformador de potência trifásico de 30 kVA, classe 1,2 KV, a seco com cabine | un | 5858.29 | 220.46 | 6078.75
360925 | Transformador de potência trifásico de 500 kVA, classe 15 kV, a óleo | un | 24069.04 | 881.84 | 24950.88
360930 | Transformador de potência trifásico de 750 kVA, classe 15 kV, a óleo | un | 32178.55 | 881.84 | 33060.39
360936 | Transformador de potência trifásico de 750 kVA, classe 15 kV, a seco | un | 58924.54 | 881.84 | 59806.38
360937 | Transformador de potência trifásico de 300 kVA, classe 15 kV, a seco | un | 36950.02 | 551.15 | 37501.17
360941 | Transformador de potência trifásico de 45 kVA, classe 15 kV, a seco | un | 9970 | 551.15 | 10521.15
360948 | Transformador trifásico a seco de 112,5 kVA, encapsulado em resina epóxi sob vácuo | un | 15007.98 | 551.15 | 15559.13
360949 | Transformador trifásico a seco de 150 kVA, encapsulado em resina epóxi sob vácuo | un | 17501.39 | 551.15 | 18052.54
360967 | Transformador de potência trifásico 45kVA, classe 24,2kV, encapsulado a vácuo em resina epóxi | un | 18693.67 | 220.46 | 18914.13
360968 | Transformador de potência trifásico 750kVA, classe 24,2kV, encapsulado a vácuo em resina epóxi | un | 51760 | 881.84 | 52641.84
360969 | Transformador de potência trifásico de 300 kVA, classe 25kV, a óleo | un | 13490 | 551.15 | 14041.15
360970 | Transformador de potência trifásico de 500 kVA, classe 25kV, encapsulado a vácuo em resina epóxi | un | 38833.33 | 881.84 | 39715.17
362000 | Reparos, conservações e complementos
362001 | Vergalhão de cobre eletrolítico, diâmetro de 3/8´ | m | 22.88 | 10.51 | 33.39
362003 | União angular para vergalhão, diâmetro de 3/8´ | un | 16.87 | 5.25 | 22.12
362004 | Bobina mínima para disjuntor (a óleo) | un | 828.57 | 35.95 | 864.52
362005 | Terminal para vergalhão, diâmetro de 3/8´ | un | 9.18 | 5.25 | 14.43
362006 | Braçadeira para fixação de eletroduto, até 4´ | un | 1.32 | 3.94 | 5.26
362007 | Prensa vergalhão ´T´, diâmetro de 3/8´ | un | 8.24 | 5.25 | 13.49
362009 | Vara para manobra em cabine em fibra de vidro, para tensão até 36 kV | un | 255.97 | 0.54 | 256.51
362010 | Bucha para passagem interna/externa com isolação para 15 kV | un | 177.23 | 13.14 | 190.37
362012 | Chapa de ferro de 1,50 x 0,50 m para bucha de passagem | un | 79.22 | 13.14 | 92.36
362014 | Cruzeta de madeira de 2400 mm | un | 94.17 | 74.28 | 168.45
362015 | Cruzeta de madeira de 90 x 115 x 3500 mm | un | 125.24 | 74.28 | 199.52
362018 | Luva isolante de borracha, acima de 10 até 20 kV | par | 498.64 | 0.54 | 499.18
362019 | Luva isolante de borracha, acima de 20 até 30 kV | par | 1173.56 | 0.54 | 1174.1
362020 | Mão francesa de 700 mm | un | 11.83 | 26.28 | 38.11
362021 | Luva isolante de borracha, até 10 kV | par | 353.34 | 0.54 | 353.88
362022 | Mudança de tap do transformador | un | 0 | 148.56 | 148.56
362023 | Luva isolante de borracha, acima de 30 até 40 kV | par | 1174.53 | 0.54 | 1175.07
362024 | Óleo para disjuntor | l | 9.26 | 0.43 | 9.69
362026 | Óleo para transformador | l | 9.26 | 0.65 | 9.91
362028 | Placa de advertência ´Perigo Alta Tensão´ em cabine primária, nas dimensões 400 x 300 mm, chapa 18 | un | 48.6 | 5.43 | 54.03
362033 | Luva de couro para proteção de luva isolante | par | 23.74 | 0.54 | 24.28
362034 | Sela para cruzeta de madeira | un | 6.85 | 37.14 | 43.99
362035 | Caixa porta luvas em madeira, com tampa | un | 25.71 | 0.54 | 26.25
362036 | Suporte de transformador em poste ou estaleiro | un | 66.12 | 74.28 | 140.4
362037 | Caixa inviolável para secundário do transformador | un | 152.75 | 5.25 | 158
362039 | Estrado de borracha de 100 x 100 cm, isolante até 68 kV | un | 256.1 | 0.54 | 256.64
362054 | Cruzeta metálica de 2400 mm, para fixação de mufla ou para-raios | un | 284.94 | 74.28 | 359.22
370000 | Quadro e painel para energia elétrica e telefonia
370100 | Quadro para telefonia embutir, proteção IP40 chapa nº 16msg
370102 | Quadro Telebrás de embutir de 200 x 200 x 120 mm | un | 30.69 | 46.12 | 76.81
370108 | Quadro Telebrás de embutir de 400 x 400 x 120 mm | un | 63.34 | 64.22 | 127.56
370112 | Quadro Telebrás de embutir de 600 x 600 x 120 mm | un | 112.96 | 82.32 | 195.28
370116 | Quadro Telebrás de embutir de 800 x 800 x 120 mm | un | 180.73 | 101.96 | 282.69
370122 | Quadro Telebrás de embutir de 1200 x 1200 x 120 mm | un | 373.66 | 136.62 | 510.28
370200 | Quadro para telefonia de sobrepor, proteção IP 40 chapa nº 16msg
370202 | Quadro Telebrás de sobrepor de 200 x 200 x 120 mm | un | 30.52 | 39.42 | 69.94
370206 | Quadro Telebrás de sobrepor de 400 x 400 x 120 mm | un | 66.25 | 52.56 | 118.81
370210 | Quadro Telebrás de sobrepor de 600 x 600 x 120 mm | un | 133.77 | 65.7 | 199.47
370214 | Quadro Telebrás de sobrepor de 800 x 800 x 120 mm | un | 208.29 | 78.84 | 287.13
370300 | Quadro distribuição de luz e força de embutir universal
370320 | Quadro de distribuição universal de embutir, para disjuntores 16 DIN / 12 Bolt-on - 150 A - sem componentes | un | 164.3 | 79.72 | 244.02
370321 | Quadro de distribuição universal de embutir, para disjuntores 24 DIN / 18 Bolt-on - 150 A - sem componentes | un | 199.13 | 79.72 | 278.85
370322 | Quadro de distribuição universal de embutir, para disjuntores 34 DIN / 24 Bolt-on - 150 A - sem componentes | un | 231.31 | 99.65 | 330.96
370323 | Quadro de distribuição universal de embutir, para disjuntores 44 DIN / 32 Bolt-on - 150 A - sem componentes | un | 251.28 | 99.65 | 350.93
370324 | Quadro de distribuição universal de embutir, para disjuntores 56 DIN / 40 Bolt-on - 225 A - sem componentes | un | 379.19 | 119.58 | 498.77
370325 | Quadro de distribuição universal de embutir, para disjuntores 70 DIN / 50 Bolt-on - 225 A - sem componentes | un | 492.87 | 119.58 | 612.45
370400 | Quadro distribuição de luz e força de sobrepor universal
370425 | Quadro de distribuição universal de sobrepor, para disjuntores 16 DIN / 12 Bolt-on - 150 A - sem componentes | un | 209.29 | 59.79 | 269.08
370426 | Quadro de distribuição universal de sobrepor, para disjuntores 24 DIN / 18 Bolt-on - 150 A - sem componentes | un | 258.37 | 59.79 | 318.16
370427 | Quadro de distribuição universal de sobrepor, para disjuntores 34 DIN / 24 Bolt-on - 150 A - sem componentes | un | 285.49 | 79.72 | 365.21
370428 | Quadro de distribuição universal de sobrepor, para disjuntores 44 DIN / 32 Bolt-on - 150 A - sem componentes | un | 320.31 | 79.72 | 400.03
370429 | Quadro de distribuição universal de sobrepor, para disjuntores 56 DIN / 40 Bolt-on - 225 A - sem componentes | un | 428.86 | 99.65 | 528.51
370430 | Quadro de distribuição universal de sobrepor, para disjuntores 70 DIN / 50 Bolt-on - 225 A - sem componentes | un | 612.51 | 99.65 | 712.16
370500 | Quadro de comando
370501 | Quadro de comando completo para conjunto motor-bomba submersível de poço profundo até 6HP, 220 / 380 V | un | 1426.51 | 77.36 | 1503.87
370502 | Quadro de comando completo para conjunto motor-bomba submersível de poço profundo acima de 6 HP até 12,5 HP, 220 V | un | 2341.28 | 77.36 | 2418.64
370503 | Quadro de comando completo para conjunto motor-bomba submersível de poço profundo acima de 12,5 HP até 20 HP, 220 V | un | 4458.85 | 77.36 | 4536.21
370504 | Quadro de comando completo para conjunto motor-bomba submersível de poço profundo acima de 20 HP até 50 HP, 220 V | un | 6191.63 | 77.36 | 6268.99
370505 | Quadro de comando completo para conjunto motor-bomba submersível de poço profundo acima de 6 HP até 15 HP, 380 V | un | 1441.27 | 77.36 | 1518.63
370506 | Quadro de comando completo para conjunto motor-bomba submersível de poço profundo acima de 15 HP até 50 HP, 380 V | un | 4873.95 | 77.36 | 4951.31
370507 | Quadro de comando completo para conjunto motor-bomba submersível de poço profundo acima de 50 HP até 150 HP, 220 / 380 / 440 V | un | 10921.16 | 116.04 | 11037.2
370508 | Quadro de comando completo para conjunto motor-bomba submersível de poço profundo acima de 15 HP até 50 HP, 440 V | un | 4849.24 | 77.36 | 4926.6
370600 | Painel autoportante
370601 | Painel monobloco autoportante em chapa de aço de 2,0 mm de espessura, com proteção mínima IP 54 - sem componentes | m² | 725.11 | 70.54 | 795.65
371000 | Barramentos
371001 | Barramento de cobre nu | kg | 39.38 | 4.63 | 44.01
371100 | Bases
371102 | Base de fusível Diazed completa para 25 A | un | 14.64 | 7.89 | 22.53
371104 | Base de fusível Diazed completa para 63 A | un | 19.11 | 13.14 | 32.25
371106 | Base de fusível NH até 125 A, com fusível | un | 20.52 | 26.28 | 46.8
371108 | Base de fusível NH até 250 A, com fusível | un | 63.81 | 26.28 | 90.09
371110 | Base de fusível NH até 400 A, com fusível | un | 98.86 | 26.28 | 125.14
371112 | Base de fusível tripolar de 15 kV | un | 451.46 | 31.53 | 482.99
371113 | Base de fusível tripolar de 25 kV | un | 587.5 | 31.53 | 619.03
371114 | Base de fusível unipolar de 15 kV | un | 180.68 | 31.53 | 212.21
371200 | Fusíveis
371202 | Fusível tipo NH 00 de 6 A até 160 A | un | 8.07 | 5.25 | 13.32
371204 | Fusível tipo NH 1 de 36 A até 250 A | un | 21.55 | 5.25 | 26.8
371206 | Fusível tipo NH 2 de 224 A até 400 A | un | 35.31 | 5.25 | 40.56
371208 | Fusível tipo NH 3 de 400 A até 630 A | un | 52.79 | 5.25 | 58.04
371210 | Fusível tipo NH 4 de 800 A até 1250 A | un | 246.07 | 5.25 | 251.32
371212 | Fusível tipo HH para 15 kV de 2,5 A até 50 A | un | 175.8 | 5.25 | 181.05
371213 | Fusível tipo HH para 25 kV de 6 A até 63 A | un | 247.11 | 5.25 | 252.36
371214 | Fusível tipo HH para 15 kV de 60 A até 100 A | un | 266.58 | 5.25 | 271.83
371220 | Fusível diazed retardado de 2 A até 25 A | un | 1.1 | 5.25 | 6.35
371222 | Fusível diazed retardado de 35 A até 63 A | un | 1.51 | 5.25 | 6.76
371230 | Fusível em vidro para ´TP´ de 0,5 A | un | 29.45 | 1.31 | 30.76
371300 | Disjuntores
371350 | Disjuntor fixo PVO trifásico, 25 kV, 630 A x 600 MVA, 50/60 Hz, com acessórios | un | 22846.19 | 166.54 | 23012.73
371351 | Disjuntor fixo PVO trifásico, 17,5 kV, 630 A x 350 MVA, 50/60 Hz, com acessórios | un | 12760.8 | 166.54 | 12927.34
371352 | Disjuntor a seco aberto trifásico, 600 V de 800 A, 50/60 Hz, com acessórios | un | 12828.9 | 148.56 | 12977.46
371353 | Disjuntor fixo PVO trifásico, 15 kV, 630 A x 350 MVA, com relé de proteção de sobrecorrente e transformadores de corrente | cj | 23293.15 | 220.18 | 23513.33
371355 | Disjuntor em caixa aberta tripolar extraível, 500V de 3200A, com acessórios | un | 33445.5 | 26.28 | 33471.78
371357 | Disjuntor em caixa aberta tripolar extraível, 500V de 4000A, com acessórios | un | 59948.07 | 26.28 | 59974.35
371359 | Disjuntor em caixa aberta tripolar extraível, 500V de 5000A, com acessórios | un | 76626.16 | 26.28 | 76652.44
371360 | Disjuntor termomagnético, unipolar 127/220 V, corrente de 10 A até 30 A | un | 6.65 | 7.89 | 14.54
371361 | Disjuntor termomagnético, unipolar 127/220 V, corrente de 35 A até 50 A | un | 10.98 | 7.89 | 18.87
371362 | Disjuntor termomagnético, unipolar 127/220 V, corrente de 60 A até 70 A | un | 16.45 | 7.89 | 24.34
371363 | Disjuntor termomagnético, bipolar 220/380 V, corrente de 10 A até 50 A | un | 37.28 | 15.77 | 53.05
371364 | Disjuntor termomagnético, bipolar 220/380 V, corrente de 60 A até 100 A | un | 53.05 | 15.77 | 68.82
371365 | Disjuntor termomagnético, tripolar 220/380 V, corrente de 10 A até 50 A | un | 45.93 | 23.65 | 69.58
371366 | Disjuntor termomagnético, tripolar 220/380 V, corrente de 60 A até 100 A | un | 66.13 | 23.65 | 89.78
371369 | Disjuntor série universal, em caixa moldada, térmico e magnético fixos, bipolar 480 V, corrente de 60 A até 100 A | un | 223.45 | 26.28 | 249.73
371370 | Disjuntor série universal, em caixa moldada, térmico e magnético fixos, bipolar 480/600 V, corrente de 125 A | un | 391.73 | 26.28 | 418.01
371372 | Disjuntor série universal, em caixa moldada, térmico fixo e magnético ajustável, tripolar 600 V, corrente de 300 A até 400 A | un | 1395.2 | 52.56 | 1447.76
371373 | Disjuntor série universal, em caixa moldada, térmico fixo e magnético ajustável, tripolar 600 V, corrente de 500 A até 630 A | un | 2291.68 | 52.56 | 2344.24
371374 | Disjuntor série universal, em caixa moldada, térmico fixo e magnético ajustável, tripolar 600 V, corrente de 700 A até 800 A | un | 4137.69 | 52.56 | 4190.25
371376 | Disjuntor em caixa moldada, térmico e magnético ajustáveis, tripolar 630 A/690 V, faixa de ajuste de 440 até 630 A | un | 2646.29 | 52.56 | 2698.85
371377 | Disjuntor em caixa moldada, térmico e magnético ajustáveis, tripolar 1250 A/690 V, faixa de ajuste de 800 até 1250 A | un | 7780.27 | 52.56 | 7832.83
371378 | Disjuntor em caixa moldada, térmico e magnético ajustáveis, tripolar 1600 A/690 V, faixa de ajuste de 1000 até 1600 A | un | 10548.25 | 52.56 | 10600.81
371380 | Mini-disjuntor termomagnético, unipolar 127/220 V, corrente de 10 A até 32 A | un | 5.37 | 5.25 | 10.62
371381 | Mini-disjuntor termomagnético, unipolar 127/220 V, corrente de 40 A até 50 A | un | 7.86 | 5.25 | 13.11
371382 | Mini-disjuntor termomagnético, unipolar 127/220 V, corrente de 63 A | un | 11.43 | 5.25 | 16.68
371384 | Mini-disjuntor termomagnético, bipolar 220/380 V, corrente de 10 A até 32 A | un | 25.37 | 5.25 | 30.62
371385 | Mini-disjuntor termomagnético, bipolar 220/380 V, corrente de 40 A até 50 A | un | 29.16 | 5.25 | 34.41
371386 | Mini-disjuntor termomagnético, bipolar 220/380 V, corrente de 63 A | un | 36.02 | 5.25 | 41.27
371387 | Mini-disjuntor termomagnético, bipolar 400 V, corrente de 80 A até 100 A | un | 369.03 | 5.25 | 374.28
371388 | Mini-disjuntor termomagnético, tripolar 220/380 V, corrente de 10 A até 32 A | un | 33.11 | 5.25 | 38.36
371389 | Mini-disjuntor termomagnético, tripolar 220/380 V, corrente de 40 A até 50 A | un | 35.84 | 5.25 | 41.09
371390 | Mini-disjuntor termomagnético, tripolar 220/380 V, corrente de 63 A | un | 43.84 | 5.25 | 49.09
371391 | Mini-disjuntor termomagnético, tripolar 400 V, corrente de 80 A até 125 A | un | 588.34 | 5.25 | 593.59
371392 | Disjuntor em caixa moldada, térmico ajustável e magnético fixo, tripolar 2000 A / 1200 V, faixa de ajuste de 1600 até 2000 A | un | 15077.43 | 52.56 | 15129.99
371393 | Disjuntor em caixa moldada, térmico ajustável e magnético fixo, tripolar 2500 A / 1200 V, faixa de ajuste de 2000 até 2500 A | un | 20976.14 | 52.56 | 21028.7
371394 | Disjuntor em caixa aberta tripolar extraível, 500 V de 6300 A, com acessórios | un | 149094.04 | 26.28 | 149120.32
371400 | Chave de baixa tensão
371405 | Chave comutadora, reversão sob carga, tetrapolar, sem porta fusível, para 100 A | un | 1406.65 | 26.28 | 1432.93
371430 | Chave seccionadora sob carga, tripolar, acionamento rotativo, com prolongador, sem porta-fusível, de 160 A | un | 708.27 | 21.03 | 729.3
371431 | Chave seccionadora sob carga, tripolar, acionamento rotativo, com prolongador, sem porta-fusível, de 250 A | un | 748.87 | 21.03 | 769.9
371432 | Chave seccionadora sob carga, tripolar, acionamento rotativo, com prolongador, sem porta-fusível, de 400 A | un | 876.45 | 26.28 | 902.73
371433 | Chave seccionadora sob carga, tripolar, acionamento rotativo, com prolongador, sem porta-fusível, de 630 A | un | 1092.45 | 31.53 | 1123.98
371434 | Chave seccionadora sob carga, tripolar, acionamento rotativo, com prolongador, sem porta-fusível, de 1000 A | un | 2013.12 | 39.42 | 2052.54
371435 | Chave seccionadora sob carga, tripolar, acionamento rotativo, com prolongador, sem porta-fusível, de 1250 A | un | 3820.96 | 39.42 | 3860.38
371441 | Chave seccionadora sob carga, tripolar, acionamento rotativo, com prolongador e porta-fusível até NH-00-125 A - sem fusíveis | un | 806.61 | 21.03 | 827.64
371442 | Chave seccionadora sob carga, tripolar, acionamento rotativo, com prolongador e porta-fusível até NH-00-160 A - sem fusíveis | un | 850.32 | 21.03 | 871.35
371443 | Chave seccionadora sob carga, tripolar, acionamento rotativo, com prolongador e porta-fusível até NH-1-250 A - sem fusíveis | un | 1463.59 | 21.03 | 1484.62
371444 | Chave seccionadora sob carga, tripolar, acionamento rotativo, com prolongador e porta-fusível até NH-2-400 A - sem fusíveis | un | 1635.66 | 26.28 | 1661.94
371445 | Chave seccionadora sob carga, tripolar, acionamento rotativo, com prolongador e porta-fusível até NH-3-630 A - sem fusíveis | un | 3125.06 | 31.53 | 3156.59
371450 | Chave seccionadora sob carga, tripolar, acionamento tipo punho, com porta-fusível até NH-00-160 A - sem fusíveis | un | 155.68 | 21.03 | 176.71
371451 | Chave seccionadora sob carga, tripolar, acionamento tipo punho, com porta-fusível até NH-1-250 A - sem fusíveis | un | 271.5 | 21.03 | 292.53
371452 | Chave seccionadora sob carga, tripolar, acionamento tipo punho, com porta-fusível até NH-2-400 A - sem fusíveis | un | 413.14 | 26.28 | 439.42
371453 | Chave seccionadora sob carga, tripolar, acionamento tipo punho, com porta-fusível até NH-3-630 A - sem fusíveis | un | 707.55 | 31.53 | 739.08
371460 | Chave comutadora, reversão sob carga, tripolar, sem porta fusível, para 400 A | un | 2388.1 | 31.53 | 2419.63
371461 | Chave comutadora, reversão sob carga, tripolar, sem porta fusível, para 600/630 A | un | 3473.99 | 39.42 | 3513.41
371462 | Chave comutadora, reversão sob carga, tripolar, sem porta fusível, para 1000 A | un | 5051.11 | 47.31 | 5098.42
371464 | Chave comutadora, reversão sob carga, tetrapolar, sem porta fusível, para 630 A, 690 V | un | 4604.14 | 62.23 | 4666.37
371480 | Barra de contato para chave seccionadora tipo NH00-160 A | un | 7.14 | 5.25 | 12.39
371481 | Barra de contato para chave seccionadora tipo NH1-250 A | un | 15.83 | 5.25 | 21.08
371482 | Barra de contato para chave seccionadora tipo NH2-400 A | un | 20.96 | 5.25 | 26.21
371483 | Barra de contato para chave seccionadora tipo NH3-630 A | un | 29.26 | 5.25 | 34.51
371491 | Chave seccionadora tripolar, abertura sob carga seca até 160 A / 600 V | un | 207.87 | 21.03 | 228.9
371500 | Chave de média tensão
371511 | Chave seccionadora tripolar sob carga para 400 A - 25 kV - com prolongador | un | 1380.78 | 129.4 | 1510.18
371512 | Chave seccionadora tripolar sob carga para 400 A - 15 kV - com prolongador | un | 1015.7 | 129.4 | 1145.1
371514 | Chave seccionadora tripolar sob carga para 600/630 A - 15 kV - com prolongador | un | 1040.95 | 129.4 | 1170.35
371515 | Chave fusível base ´C´ para 15 kV/100 A, com capacidade de ruptura até 10 kA, com fusível | un | 145.67 | 47.93 | 193.6
371516 | Chave fusível base ´C´ para 15 kV/200 A, com capacidade de ruptura até 10 kA, com fusível | un | 178.48 | 47.93 | 226.41
371517 | Chave fusível base ´C´ para 25 kV/100 A, com capacidade de ruptura até 6,3 kA, com fusível | un | 192.98 | 47.93 | 240.91
371520 | Chave seccionadora tripolar seca para 400 A - 15 kV - com prolongador | un | 682.09 | 129.4 | 811.49
371521 | Chave seccionadora tripolar seca para 600 / 630 A - 15 kV - com prolongador | un | 814.46 | 129.4 | 943.86
371522 | Chave seccionadora tripolar seca para 400 A - 25 kV - com prolongador | un | 887.96 | 129.4 | 1017.36
371700 | Dispositivo DR ou interruptor de corrente de fuga
371706 | Dispositivo diferencial residual de 25 A x 30 mA - 2 pólos | un | 97.54 | 6.58 | 104.12
371707 | Dispositivo diferencial residual de 40 A x 30 mA - 2 pólos | un | 101.15 | 6.58 | 107.73
371708 | Dispositivo diferencial residual de 40 A x 30 mA - 4 pólos | un | 122.18 | 6.58 | 128.76
371709 | Dispositivo diferencial residual de 63 A x 30 mA - 4 pólos | un | 147.43 | 6.58 | 154.01
371710 | Dispositivo diferencial residual de 80 A x 30 mA - 4 pólos | un | 239.72 | 6.58 | 246.3
371711 | Dispositivo diferencial residual de 100 A x 30 mA - 4 pólos | un | 247.02 | 6.58 | 253.6
371712 | Dispositivo diferencial residual de 25 A x 30 mA - 4 pólos | un | 119.59 | 6.58 | 126.17
371713 | Dispositivo diferencial residual de 25 A x 300 mA - 4 pólos | un | 136.21 | 6.58 | 142.79
371718 | Dispositivo diferencial residual de 125 A x 30 mA - 4 pólos | un | 603.82 | 6.58 | 610.4
371800 | Transformador de Potencial
371801 | Transformador de potencial monofásico até 1000 VA classe 15 kV, a seco, com fusíveis | un | 1340.14 | 40.51 | 1380.65
371802 | Transformador de potencial monofásico até 2000 VA classe 15 kV, a seco, com fusíveis | un | 1812.52 | 40.51 | 1853.03
371803 | Transformador de potencial monofásico até 500 VA classe 15 kV, a seco, sem fusíveis | un | 1107.08 | 40.51 | 1147.59
371804 | Transformador de potencial monofásico até 1000 VA classe 25 kV, a seco, com fusíveis | un | 1893.58 | 40.51 | 1934.09
371900 | Transformador de corrente
371901 | Transformador de corrente 800-5 A, janela | un | 121.12 | 40.51 | 161.63
371902 | Transformador de corrente 200-5 A até 600-5 A, janela | un | 115.48 | 40.51 | 155.99
371903 | Transformador de corrente 1000-5 A até 1500-5 A, janela | un | 241.15 | 40.51 | 281.66
371906 | Transformador de corrente 50-5 A até 150-5 A, janela | un | 79.93 | 40.51 | 120.44
371908 | Transformador de corrente 2000-5 A até 2500-5 A - janela | un | 663.5 | 40.51 | 704.01
372000 | Reparos, conservações e complementos
372001 | Isolador em epóxi de 1 kV para barramento | un | 12.16 | 3.94 | 16.1
372003 | Régua de bornes para 9 pólos de 600 V / 50 A | un | 11.22 | 1.31 | 12.53
372004 | Palheta plástica para disjuntores faltantes | un | 0.6 | 1.31 | 1.91
372008 | Barra de neutro e/ou terra | un | 8.49 | 3.94 | 12.43
372009 | Recolocação de chave seccionadora tripolar de 125 A até 650 A, sem base fusível | un | 0 | 13.14 | 13.14
372010 | Recolocação de fundo de quadro de distribuição, sem componentes | m² | 0 | 18.57 | 18.57
372011 | Recolocação de quadro de distribuição de sobrepor, sem componentes | m² | 0 | 37.14 | 37.14
372013 | Banco de medição para transformadores TC/TP, padrão Eletropaulo e/ou Cesp | un | 319.13 | 1.12 | 320.25
372014 | Suporte fixo para transformadores de potencial | un | 61.96 | 2.81 | 64.77
372015 | Placa de montagem em chapa de aço de 2,65 mm (12 MSG) | m² | 250.23 | 18.57 | 268.8
372019 | Inversor de frequência para variação de velocidade em motores, potência de 0,25 a 20 cv | un | 3782.5 | 29.72 | 3812.22
372021 | Punho de manobra com articulador de acionamento | un | 321.31 | 13.14 | 334.45
372100 | Capacitor de potência
372101 | Capacitor de potência trifásico de 10 kVAr, 220 V/60 Hz, para correção de fator de potência | un | 457.04 | 13.14 | 470.18
372200 | Transformador de comando
372201 | Transformador monofásico de comando de 200 VA classe 0,6 kV, a seco | un | 211.52 | 40.51 | 252.03
372400 | Supressor de surto
372403 | Supressor de surto monofásico, Fase-Terra, In > ou = 20 kA, Imax. de surto de 65 até 80 kA | un | 122.1 | 15.6 | 137.7
372404 | Supressor de surto monofásico, Neutro-Terra, In > ou = 20 kA, Imax. de surto de 65 até 80 kA | un | 121.26 | 15.6 | 136.86
372500 | Disjuntores
372502 | Disjuntor fixo a vácuo de 15 a 17,5 kV, equipado com motorização de fechamento, com relê de proteção | cj | 36943.82 | 62.23 | 37006.05
372509 | Disjuntor em caixa moldada tripolar, térmico e magnético fixos, tensão de isolamento 480/690 V, de 10 A a 60 A | un | 207.99 | 44.26 | 252.25
372510 | Disjuntor em caixa moldada tripolar, térmico e magnético fixos, tensão de isolamento 480/690 V, de 70 A até 150 A | un | 272.78 | 44.26 | 317.04
372511 | Disjuntor em caixa moldada tripolar, térmico e magnético fixos, tensão de isolamento 415/690 V, de 175 A a 250 A | un | 469.67 | 44.26 | 513.93
372520 | Disjuntor em caixa moldada bipolar, térmico e magnético fixos - 480 V - de 10 A a 50 A para 120/240 Vca - 25 KA e para 380/440 Vca - 18 KA | un | 223.83 | 44.26 | 268.09
372521 | Disjuntor em caixa moldada bipolar, térmico e magnético fixos - 600V - de 150A para 120/240Vca - 25 KA e para 380/440Vca - 18 KA | un | 391.73 | 44.26 | 435.99
380000 | Tubulação e conduto para energia elétrica e telefonia básica
380100 | Eletroduto em PVC rígido roscável
380102 | Eletroduto de PVC rígido roscável de 1/2´ - com acessórios | m | 1.91 | 10.51 | 12.42
380104 | Eletroduto de PVC rígido roscável de 3/4´ - com acessórios | m | 2.57 | 13.14 | 15.71
380106 | Eletroduto de PVC rígido roscável de 1´ - com acessórios | m | 3.31 | 15.77 | 19.08
380108 | Eletroduto de PVC rígido roscável de 1 1/4´ - com acessórios | m | 5.1 | 18.39 | 23.49
380110 | Eletroduto de PVC rígido roscável de 1 1/2´ - com acessórios | m | 6.64 | 21.03 | 27.67
380112 | Eletroduto de PVC rígido roscável de 2´ - com acessórios | m | 7.47 | 23.65 | 31.12
380114 | Eletroduto de PVC rígido roscável de 2 1/2´ - com acessórios | m | 14.48 | 26.28 | 40.76
380116 | Eletroduto de PVC rígido roscável de 3´ - com acessórios | m | 19.12 | 28.91 | 48.03
380118 | Eletroduto de PVC rígido roscável de 4´ - com acessórios | m | 27.7 | 34.17 | 61.87
380400 | Eletroduto em ferro galvanizado - médio
380402 | Eletroduto de ferro galvanizado, médio de 1/2´ - com acessórios | m | 3.73 | 13.14 | 16.87
380404 | Eletroduto de ferro galvanizado, médio de 3/4´ - com acessórios | m | 4.6 | 15.77 | 20.37
380406 | Eletroduto de ferro galvanizado, médio de 1´ - com acessórios | m | 5.87 | 18.39 | 24.26
380408 | Eletroduto de ferro galvanizado, médio de 1 1/4´ - com acessórios | m | 8.59 | 21.03 | 29.62
380410 | Eletroduto de ferro galvanizado, médio de 1 1/2´ - com acessórios | m | 10.12 | 23.65 | 33.77
380412 | Eletroduto de ferro galvanizado, médio de 2´ - com acessórios | m | 12.94 | 26.28 | 39.22
380414 | Eletroduto de ferro galvanizado, médio de 2 1/2´ - com acessórios | m | 21.63 | 31.53 | 53.16
380416 | Eletroduto de ferro galvanizado, médio de 3´ - com acessórios | m | 25.71 | 39.42 | 65.13
380418 | Eletroduto de ferro galvanizado, médio de 4´ - com acessórios | m | 36.54 | 47.31 | 83.85
380500 | Eletroduto em ferro galvanizado - pesado
380502 | Eletroduto de ferro galvanizado, pesado de 1/2´ - com acessórios | m | 5.22 | 13.14 | 18.36
380504 | Eletroduto de ferro galvanizado, pesado de 3/4´ - com acessórios | m | 7.09 | 15.77 | 22.86
380506 | Eletroduto de ferro galvanizado, pesado de 1´ - com acessórios | m | 8.36 | 18.39 | 26.75
380509 | Eletroduto de ferro galvanizado, pesado de 1 1/4´ - com acessórios | m | 13.78 | 21.03 | 34.81
380510 | Eletroduto de ferro galvanizado, pesado de 1 1/2´ - com acessórios | m | 16.47 | 23.65 | 40.12
380512 | Eletroduto de ferro galvanizado, pesado de 2´ - com acessórios | m | 20.62 | 26.28 | 46.9
380514 | Eletroduto de ferro galvanizado, pesado de 2 1/2´ - com acessórios | m | 29.86 | 31.53 | 61.39
380516 | Eletroduto de ferro galvanizado, pesado de 3´ - com acessórios | m | 35.14 | 39.42 | 74.56
380518 | Eletroduto de ferro galvanizado, pesado de 4´ - com acessórios | m | 47.63 | 47.31 | 94.94
380600 | Eletroduto em ferro galvanizado a quente - pesado
380602 | Eletroduto de ferro galvanizado a quente, pesado de 1/2´ - com acessórios | m | 7.32 | 13.14 | 20.46
380604 | Eletroduto de ferro galvanizado a quente, pesado de 3/4´ - com acessórios | m | 8.84 | 15.77 | 24.61
380606 | Eletroduto de ferro galvanizado a quente, pesado de 1´ - com acessórios | m | 11 | 18.39 | 29.39
380608 | Eletroduto de ferro galvanizado a quente, pesado de 1 1/4´ - com acessórios | m | 16.22 | 21.03 | 37.25
380610 | Eletroduto de ferro galvanizado a quente, pesado de 1 1/2´ - com acessórios | m | 20.13 | 23.65 | 43.78
380612 | Eletroduto de ferro galvanizado a quente, pesado de 2´ - com acessórios | m | 24.9 | 26.28 | 51.18
380614 | Eletroduto de ferro galvanizado a quente, pesado de 2 1/2´ - com acessórios | m | 35.3 | 31.53 | 66.83
380616 | Eletroduto de ferro galvanizado a quente, pesado de 3´ - com acessórios | m | 43.88 | 39.42 | 83.3
380618 | Eletroduto de ferro galvanizado a quente, pesado de 4´ - com acessórios | m | 54.78 | 47.31 | 102.09
380700 | Canaleta, perfilado e acessórios
380701 | Caixa para tomada fixo perfil, de encaixe rápido, com tampa | un | 1.58 | 6.58 | 8.16
380703 | Grampo tipo ´C´ diâmetro 3/8`, com balancim tamanho grande | cj | 3.82 | 6.58 | 10.4
380709 | Tampa de pressão para perfilado de 38 x 38 mm, em aço galvanizado, chapa nº 14 MSG | m | 2.78 | 1.31 | 4.09
380710 | Perfilado perfurado 38 x 38 mm em aço galvanizado, chapa nº 14 MSG - com acessórios | m | 19.57 | 6.58 | 26.15
380711 | Perfilado liso 38 x 38 mm em aço galvanizado, chapa nº 14 MSG - com acessórios | m | 16.16 | 6.58 | 22.74
380712 | Saída final, diâmetro de 3/4´ | un | 0.61 | 3.94 | 4.55
380713 | Saída lateral simples, diâmetro de 3/4´ | un | 1.17 | 4.71 | 5.88
380714 | Saída superior, diâmetro de 3/4´ | un | 1.01 | 3.94 | 4.95
380715 | Perfilado perfurado 38 x 76 mm em aço galvanizado, chapa nº 14 MSG - com acessórios | m | 24.45 | 6.58 | 31.03
380717 | Canaleta em PVC de 20 x 10 mm, inclusive acessórios | m | 1.79 | 7.89 | 9.68
380720 | Vergalhão com rosca, porca e arruela de diâmetro 3/8´ (tirante) | m | 3.88 | 3.71 | 7.59
380721 | Vergalhão com rosca, porca e arruela de diâmetro 1/4´ (tirante) | m | 1.58 | 3.71 | 5.29
380722 | Caixa de derivação ´C´ para perfilado 38 x 38 mm em chapa 18 pré-zincada | un | 7.12 | 13.14 | 20.26
380723 | Caixa de derivação ´X´ para perfilado 38 x 38 mm em chapa 18 pré-zincada | un | 12.38 | 19.72 | 32.1
380724 | Caixa de derivação ´X´ para perfilado, 2 x 38 mm / 2 x 76 mm | un | 14.54 | 19.72 | 34.26
380725 | Vergalhão com rosca, porca e arruela de diâmetro 5/16´ (tirante) | m | 2.82 | 3.71 | 6.53
380733 | Saída lateral simples, diâmetro 1´ | un | 1.31 | 4.71 | 6.02
381000 | Duto fechado de piso e acessórios
381001 | Duto de piso liso em aço, medindo 2 x 25 x 70 mm, com acessórios | m | 19.09 | 7.89 | 26.98
381002 | Duto de piso liso em aço, medindo 3 x 25 x 70 mm, com acessórios | m | 27.7 | 7.89 | 35.59
381003 | Caixa de derivação ou passagem, para cruzamento de duto, medindo 16 x 25 x 70 mm, com cruzadora | un | 102.89 | 15.77 | 118.66
381004 | Caixa de derivação ou passagem para cruzamento de duto, medindo 12 x 25 x 70 mm, com cruzadora | un | 77.95 | 15.77 | 93.72
381005 | Caixa de derivação ou passagem para cruzamento de duto, medindo 4 x 25 x 70 mm, sem cruzadora | un | 25.84 | 8.15 | 33.99
381006 | Caixa de tomada e tampa basculante com rebaixo de 2 x (25 x 70 mm) | un | 73.79 | 5.03 | 78.82
381007 | Caixa de tomada e tampa basculante com rebaixo de 3 x (25 x 70 mm) | un | 87.28 | 5.03 | 92.31
381008 | Caixa de tomada e tampa basculante com rebaixo de 4 x (25 x 70 mm) | un | 161.33 | 5.03 | 166.36
381009 | Suporte de tomada para caixas com 2, 3 ou 4 vias | un | 5.59 | 0.56 | 6.15
381200 | Leitos e acessórios
381209 | Leito para cabos, tipo pesado, em aço galvanizado de 400 x 100 mm - com acessórios | m | 55.31 | 7.89 | 63.2
381210 | Leito para cabos, tipo pesado, em aço galvanizado de 600 x 100 mm - com acessórios | m | 68.41 | 7.89 | 76.3
381211 | Leito para cabos, tipo pesado, em aço galvanizado de 300 x 100 mm - com acessórios | m | 40.1 | 7.89 | 47.99
381212 | Leito para cabos, tipo pesado, em aço galvanizado de 500 x 100 mm - com acessórios | m | 62.4 | 7.89 | 70.29
381213 | Leito para cabos, tipo pesado, em aço galvanizado de 800 x 100 mm - com acessórios | m | 96.24 | 7.89 | 104.13
381214 | Leito para cabos, tipo pesado, em aço galvanizado de 1000 x 100 mm - com acessórios | m | 110.88 | 7.89 | 118.77
381300 | Eletroduto em polietileno de alta densidade
381301 | Eletroduto corrugado em polietileno de alta densidade, DN= 30 mm, com acessórios | m | 5.9 | 1.05 | 6.95
381302 | Eletroduto corrugado em polietileno de alta densidade, DN= 50 mm, com acessórios | m | 10 | 1.05 | 11.05
381303 | Eletroduto corrugado em polietileno de alta densidade, DN= 75 mm, com acessórios | m | 14 | 1.05 | 15.05
381304 | Eletroduto corrugado em polietileno de alta densidade, DN= 100 mm, com acessórios | m | 19.99 | 1.05 | 21.04
381305 | Eletroduto corrugado em polietileno de alta densidade, DN= 125 mm, com acessórios | m | 29.86 | 1.05 | 30.91
381306 | Eletroduto corrugado em polietileno de alta densidade, DN= 150 mm, com acessórios | m | 46.66 | 1.05 | 47.71
381307 | Eletroduto corrugado em polietileno de alta densidade, DN= 40 mm, com acessórios | m | 7.08 | 1.05 | 8.13
381500 | Eletroduto metálico flexível
381501 | Eletroduto metálico flexível com capa em PVC de 3/4´ | m | 3.87 | 9.29 | 13.16
381502 | Eletroduto metálico flexível com capa em PVC de 1´ | m | 5.05 | 9.29 | 14.34
381503 | Eletroduto metálico flexível com capa em PVC de 1 1/2´ | m | 9.87 | 9.29 | 19.16
381504 | Eletroduto metálico flexível com capa em PVC de 2´ | m | 12.47 | 9.29 | 21.76
381511 | Terminal macho fixo em latão zincado de 3/4´ | un | 6.81 | 1.81 | 8.62
381512 | Terminal macho fixo em latão zincado de 1´ | un | 10.97 | 1.81 | 12.78
381513 | Terminal macho fixo em latão zincado de 1 1/2´ | un | 22.58 | 1.81 | 24.39
381514 | Terminal macho fixo em latão zincado de 2´ | un | 32.21 | 1.81 | 34.02
381531 | Terminal macho giratório em latão zincado de 3/4´ | un | 7.35 | 1.81 | 9.16
381532 | Terminal macho giratório em latão zincado de 1´ | un | 12.84 | 1.81 | 14.65
381533 | Terminal macho giratório em latão zincado de 1 1/2´ | un | 27.68 | 1.81 | 29.49
381534 | Terminal macho giratório em latão zincado de 2´ | un | 36.03 | 1.81 | 37.84
381600 | Rodapé técnico e acessórios
381603 | Rodapé técnico triplo, e tampa com pintura eletrostática | m | 32.63 | 7.89 | 40.52
381606 | Curva horizontal tripla de 90°, interna ou externa, e tampa com pintura eletrostática | un | 17.45 | 13.14 | 30.59
381608 | Tê triplo de 90°, horizontal ou vertical, e tampa com pintura eletrostática | un | 20.83 | 13.14 | 33.97
381609 | Caixa para tomadas: de energia, RJ, sobressalente, interruptor ou espelho, com pintura eletrostática, para rodapé técnico triplo | un | 12.94 | 5.03 | 17.97
381611 | Caixa de derivação embutida ou externa com pintura eletrostática, para rodapé técnico triplo | un | 25.56 | 13.14 | 38.7
381613 | Caixa para tomadas: energia, RJ, sobressalente, interruptor ou espelho, com pintura eletrostática, para rodapé técnico duplo | un | 11.31 | 5.03 | 16.34
381614 | Terminal de fechamento ou mata junta com pintura eletrostática, para rodapé técnico triplo | un | 3.95 | 3.94 | 7.89
381615 | Rodapé técnico duplo, e tampa com pintura eletrostática | m | 25.97 | 7.89 | 33.86
381616 | Curva vertical dupla de 90°, interna ou externa, e tampa com pintura eletrostática | un | 27.14 | 13.14 | 40.28
381619 | Terminal de fechamento ou mata junta com pintura eletrostática, para rodapé técnico duplo | un | 5.09 | 3.94 | 9.03
381620 | Curva horizontal dupla de 90°, interna ou externa, e tampa com pintura eletrostática | un | 15.15 | 13.14 | 28.29
381623 | Curva vertical tripla de 90°, interna ou externa, e tampa com pintura eletrostática | un | 26.98 | 13.14 | 40.12
381625 | Poste condutor métálico para distrubuição, com suporte para tomadas elétricas e RJ, com pintura eletrostática, altura de 3,00 m | un | 257.86 | 17.8 | 275.66
381626 | Tê duplo de 90°, horizontal ou vertical, e tampa com pintura eletrostática | un | 16.22 | 13.14 | 29.36
381627 | Caixa de derivação embutida ou externa para rodapé técnico duplo | un | 19.96 | 13.14 | 33.1
381900 | Eletroduto em PVC corrugado flexível
381901 | Eletroduto de PVC corrugado flexível leve, diâmetro externo de 16 mm | m | 1.1 | 7.89 | 8.99
381902 | Eletroduto de PVC corrugado flexível leve, diâmetro externo de 20 mm | m | 1.39 | 7.89 | 9.28
381903 | Eletroduto de PVC corrugado flexível leve, diâmetro externo de 25 mm | m | 1.44 | 7.89 | 9.33
381904 | Eletroduto de PVC corrugado flexível leve, diâmetro externo de 32 mm | m | 2.16 | 7.89 | 10.05
381920 | Eletroduto de PVC corrugado flexível reforçado, diâmetro externo de 20 mm | m | 1.35 | 7.89 | 9.24
381921 | Eletroduto de PVC corrugado flexível reforçado, diâmetro externo de 25 mm | m | 1.75 | 7.89 | 9.64
381922 | Eletroduto de PVC corrugado flexível reforçado, diâmetro externo de 32 mm | m | 2.24 | 7.89 | 10.13
382100 | Eletrocalha e acessórios
382111 | Eletrocalha lisa galvanizada a fogo, 50 x 50 mm, com acessórios | m | 15.9 | 13.14 | 29.04
382112 | Eletrocalha lisa galvanizada a fogo, 100 x 50 mm, com acessórios | m | 21.2 | 13.14 | 34.34
382113 | Eletrocalha lisa galvanizada a fogo, 150 x 50 mm, com acessórios | m | 26.49 | 13.14 | 39.63
382114 | Eletrocalha lisa galvanizada a fogo, 200 x 50 mm, com acessórios | m | 31.8 | 13.14 | 44.94
382115 | Eletrocalha lisa galvanizada a fogo, 250 x 50 mm, com acessórios | m | 37.1 | 13.14 | 50.24
382131 | Eletrocalha lisa galvanizada a fogo, 100 x 100 mm, com acessórios | m | 31.8 | 19.72 | 51.52
382132 | Eletrocalha lisa galvanizada a fogo, 150 x 100 mm, com acessórios | m | 37.1 | 19.72 | 56.82
382133 | Eletrocalha lisa galvanizada a fogo, 200 x 100 mm, com acessórios | m | 42.39 | 19.72 | 62.11
382134 | Eletrocalha lisa galvanizada a fogo, 250 x 100 mm, com acessórios | m | 47.7 | 19.72 | 67.42
382135 | Eletrocalha lisa galvanizada a fogo, 300 x 100 mm, com acessórios | m | 53 | 26.28 | 79.28
382136 | Eletrocalha lisa galvanizada a fogo, 400 x 100 mm, com acessórios | m | 79.46 | 26.28 | 105.74
382137 | Eletrocalha lisa galvanizada a fogo, 500 x 100 mm, com acessórios | m | 92.69 | 26.28 | 118.97
382192 | Eletrocalha perfurada galvanizada a fogo, 100 x 50 mm, com acessórios | m | 22.83 | 13.14 | 35.97
382193 | Eletrocalha perfurada galvanizada a fogo, 150 x 50 mm, com acessórios | m | 28.54 | 13.14 | 41.68
382194 | Eletrocalha perfurada galvanizada a fogo, 200 x 50 mm, com acessórios | m | 34.23 | 13.14 | 47.37
382195 | Eletrocalha perfurada galvanizada a fogo, 250 x 50 mm, com acessórios | m | 39.96 | 13.14 | 53.1
382200 | Eletrocalha e acessórios
382212 | Eletrocalha perfurada galvanizada a fogo, 150x100mm, com acessórios | m | 39.94 | 19.72 | 59.66
382213 | Eletrocalha perfurada galvanizada a fogo, 200x100mm, com acessórios | m | 45.64 | 19.72 | 65.36
382214 | Eletrocalha perfurada galvanizada a fogo, 250x100mm, com acessórios | m | 51.35 | 19.72 | 71.07
382215 | Eletrocalha perfurada galvanizada a fogo, 300x100mm, com acessórios | m | 57.06 | 26.28 | 83.34
382216 | Eletrocalha perfurada galvanizada a fogo, 400x100mm, com acessórios | m | 85.03 | 26.28 | 111.31
382217 | Eletrocalha perfurada galvanizada a fogo, 500x100mm, com acessórios | m | 99.22 | 26.28 | 125.5
382218 | Eletrocalha perfurada galvanizada a fogo, 700x100mm, com acessórios | m | 139.89 | 26.28 | 166.17
382261 | Tampa de encaixe para eletrocalha, galvanizada a fogo, L= 50mm | m | 7.55 | 1.31 | 8.86
382262 | Tampa de encaixe para eletrocalha, galvanizada a fogo, L= 100mm | m | 12.73 | 1.31 | 14.04
382263 | Tampa de encaixe para eletrocalha, galvanizada a fogo, L= 150mm | m | 17.97 | 1.31 | 19.28
382264 | Tampa de encaixe para eletrocalha, galvanizada a fogo, L= 200mm | m | 23.69 | 1.31 | 25
382265 | Tampa de encaixe para eletrocalha, galvanizada a fogo, L= 250mm | m | 29.07 | 1.31 | 30.38
382266 | Tampa de encaixe para eletrocalha, galvanizada a fogo, L= 300mm | m | 33.88 | 1.31 | 35.19
382267 | Tampa de encaixe para eletrocalha, galvanizada a fogo, L= 400mm | m | 45.07 | 1.31 | 46.38
382268 | Tampa de encaixe para eletrocalha, galvanizada a fogo, L= 500mm | m | 55.74 | 1.31 | 57.05
382269 | Tampa de encaixe para eletrocalha, galvanizada a fogo, L= 700mm | m | 77.08 | 1.31 | 78.39
382300 | Eletrocalha e acessórios
382301 | Suporte para eletrocalha, galvanizado a fogo, 50x50mm | un | 2.37 | 6.58 | 8.95
382302 | Suporte para eletrocalha, galvanizado a fogo, 100x50mm | un | 2.99 | 6.58 | 9.57
382303 | Suporte para eletrocalha, galvanizado a fogo, 150x50mm | un | 3.88 | 6.58 | 10.46
382304 | Suporte para eletrocalha, galvanizado a fogo, 200x50mm | un | 4.8 | 6.58 | 11.38
382305 | Suporte para eletrocalha, galvanizado a fogo, 250x50mm | un | 5.8 | 6.58 | 12.38
382306 | Suporte para eletrocalha, galvanizado a fogo, 300x50mm | un | 6.43 | 6.58 | 13.01
382307 | Suporte para eletrocalha, galvanizado a fogo, 400x50mm | un | 8.34 | 6.58 | 14.92
382311 | Suporte para eletrocalha, galvanizado a fogo, 100x100mm | un | 3.74 | 6.58 | 10.32
382312 | Suporte para eletrocalha, galvanizado a fogo, 150x100mm | un | 4.64 | 6.58 | 11.22
382313 | Suporte para eletrocalha, galvanizado a fogo, 200x100mm | un | 5.47 | 6.58 | 12.05
382314 | Suporte para eletrocalha, galvanizado a fogo, 250x100mm | un | 6.76 | 6.58 | 13.34
382315 | Suporte para eletrocalha, galvanizado a fogo, 300x100mm | un | 7.02 | 6.58 | 13.6
382316 | Suporte para eletrocalha, galvanizado a fogo, 400x100mm | un | 9.05 | 6.58 | 15.63
382317 | Suporte para eletrocalha, galvanizado a fogo, 500x100mm | un | 10.87 | 6.58 | 17.45
382318 | Suporte para eletrocalha, galvanizado a fogo, 700x100mm | un | 15.3 | 6.58 | 21.88
382321 | Mão francesa simples, galvanizada a fogo, L= 200mm | un | 6.8 | 6.58 | 13.38
382322 | Mão francesa simples, galvanizada a fogo, L= 300mm | un | 8.74 | 6.58 | 15.32
382323 | Mão francesa simples, galvanizada a fogo, L= 400mm | un | 10.65 | 6.58 | 17.23
382324 | Mão francesa simples, galvanizada a fogo, L= 500mm | un | 13.26 | 6.58 | 19.84
382331 | Mão francesa dupla, galvanizada a fogo, L= 300mm | un | 16.33 | 9.2 | 25.53
382332 | Mão francesa dupla, galvanizada a fogo, L= 400mm | un | 20.88 | 9.2 | 30.08
382333 | Mão francesa dupla, galvanizada a fogo, L= 500mm | un | 25.91 | 9.2 | 35.11
382335 | Mão francesa dupla, galvanizada a fogo, L= 700mm | un | 34.32 | 9.2 | 43.52
382341 | Mão francesa reforçada, galvanizada a fogo, L= 900mm | un | 49.51 | 13.14 | 62.65
390000 | Condutor e enfiação de energia elétrica e telefonia
390200 | Cabo de cobre, isolamento 500V / 750 V - isolação em PVC 70°C
390201 | Cabo de cobre de 1,5 mm², isolamento 750 V - isolação em PVC 70°C | m | 0.57 | 1.05 | 1.62
390203 | Cabo de cobre de 6 mm², isolamento 750 V - isolação em PVC 70°C | m | 1.97 | 1.84 | 3.81
390204 | Cabo de cobre de 10 mm², isolamento 750 V - isolação em PVC 70°C | m | 3.5 | 2.1 | 5.6
390205 | Cabo de cobre de 16 mm², isolamento 750 V - isolação em PVC 70°C | m | 5.51 | 2.37 | 7.88
390206 | Cabo de cobre de 25 mm², isolamento 750 V - isolação em PVC 70°C | m | 8.6 | 2.63 | 11.23
390207 | Cabo de cobre de 35 mm², isolamento 750 V - isolação em PVC 70°C | m | 11.93 | 3.94 | 15.87
390208 | Cabo de cobre de 50 mm², isolamento 750 V - isolação em PVC 70°C | m | 16.59 | 5.25 | 21.84
390209 | Cabo de cobre de 70 mm², isolamento 750 V - isolação em PVC 70°C | m | 24.7 | 6.58 | 31.28
390210 | Cabo de cobre de 95 mm², isolamento 750 V - isolação em PVC 70°C | m | 34.49 | 7.89 | 42.38
390211 | Cabo de cobre de 120 mm², isolamento 750 V - isolação em PVC 70°C | m | 42.84 | 9.2 | 52.04
390212 | Cabo de cobre de 150 mm², isolamento 750 V - isolação em PVC 70°C | m | 51.57 | 10.51 | 62.08
390213 | Cabo de cobre de 185 mm², isolamento 750 V - isolação em PVC 70°C | m | 66.09 | 11.83 | 77.92
390214 | Cabo de cobre de 240 mm², isolamento 750 V - isolação em PVC 70°C | m | 88.09 | 13.14 | 101.23
390215 | Cabo de cobre de 300 mm², isolamento 750 V - isolação em PVC 70°C | m | 125.92 | 14.45 | 140.37
390216 | Cabo de cobre de 2,5 mm², isolamento 750 V - isolação em PVC 70°C | m | 0.88 | 1.31 | 2.19
390217 | Cabo de cobre de 4 mm², isolamento 750 V - isolação em PVC 70°C | m | 1.35 | 1.58 | 2.93
390218 | Cabo de cobre de 400 mm², isolamento 750 V - isolação em PVC 70°C | m | 121.91 | 15.77 | 137.68
390219 | Cabo de cobre de 500 mm², isolamento 750 V - isolação em PVC 70°C | m | 155.83 | 17.08 | 172.91
390300 | Cabo de cobre, isolamento 0,6/1kV, isolação em PVC 70°C
390302 | Cabo de cobre de 4 mm², isolamento 0,6/1 kV - isolação em PVC 70°C | m | 1.61 | 1.58 | 3.19
390303 | Cabo de cobre de 6 mm², isolamento 0,6/1 kV - isolação em PVC 70°C | m | 2.24 | 1.84 | 4.08
390304 | Cabo de cobre de 10 mm², isolamento 0,6/1 kV - isolação em PVC 70°C | m | 3.59 | 2.1 | 5.69
390305 | Cabo de cobre de 16 mm², isolamento 0,6/1 kV - isolação em PVC 70°C | m | 5.62 | 2.37 | 7.99
390306 | Cabo de cobre de 25 mm², isolamento 0,6/1 kV - isolação em PVC 70°C | m | 8.35 | 2.63 | 10.98
390307 | Cabo de cobre de 35 mm², isolamento 0,6/1 kV - isolação em PVC 70°C | m | 11.52 | 3.94 | 15.46
390308 | Cabo de cobre de 50 mm², isolamento 0,6/1 kV - isolação em PVC 70°C | m | 16.69 | 5.25 | 21.94
390309 | Cabo de cobre de 70 mm², isolamento 0,6/1 kV - isolação em PVC 70°C | m | 23.45 | 6.58 | 30.03
390310 | Cabo de cobre de 95 mm², isolamento 0,6/1 kV - isolação em PVC 70°C | m | 30.88 | 7.89 | 38.77
390311 | Cabo de cobre de 120 mm², isolamento 0,6/1 kV - isolação em PVC 70°C | m | 43.39 | 9.2 | 52.59
390312 | Cabo de cobre de 150 mm², isolamento 0,6/1 kV - isolação em PVC 70°C | m | 52.79 | 10.51 | 63.3
390313 | Cabo de cobre de 185 mm², isolamento 0,6/1 kV - isolação em PVC 70°C | m | 66.27 | 11.83 | 78.1
390314 | Cabo de cobre de 240 mm², isolamento 0,6/1 kV - isolação em PVC 70°C | m | 87.02 | 13.14 | 100.16
390315 | Cabo de cobre de 300 mm², isolamento 0,6/1 kV - isolação em PVC 70°C | m | 98.41 | 14.45 | 112.86
390316 | Cabo de cobre de 1,5 mm², isolamento 0,6/1 kV - isolação em PVC 70°C | m | 0.78 | 1.05 | 1.83
390317 | Cabo de cobre de 2,5 mm², isolamento 0,6/1 kV - isolação em PVC 70°C | m | 1.05 | 1.31 | 2.36
390318 | Cabo de cobre de 400 mm², isolamento 0,6/1 kV - isolação em PVC 70°C | m | 127.77 | 15.77 | 143.54
390319 | Cabo de cobre de 500 mm², isolamento 0,6/1 kV - isolação em PVC 70°C | m | 160.58 | 17.08 | 177.66
390400 | Cabo de cobre nu, têmpera mole
390404 | Cabo de cobre nu, têmpera mole, classe 2, de 10 mm² | m | 2.71 | 2.63 | 5.34
390405 | Cabo de cobre nu, têmpera mole, classe 2, de 16 mm² | m | 4.96 | 3.41 | 8.37
390406 | Cabo de cobre nu, têmpera mole, classe 2, de 25 mm² | m | 7.6 | 2.63 | 10.23
390407 | Cabo de cobre nu, têmpera mole, classe 2, de 35 mm² | m | 10.23 | 3.94 | 14.17
390408 | Cabo de cobre nu, têmpera mole, classe 2, de 50 mm² | m | 15.5 | 5.25 | 20.75
390410 | Cabo de cobre nu, têmpera mole, classe 2, de 70 mm² | m | 20.87 | 6.58 | 27.45
390412 | Cabo de cobre nu, têmpera mole, classe 2, de 95 mm² | m | 28.62 | 7.89 | 36.51
390414 | Cabo de cobre nu, têmpera mole, classe 2, de 120 mm² | m | 39.89 | 9.2 | 49.09
390416 | Cabo de cobre nu, têmpera mole, classe 2, de 150 mm² | m | 46.71 | 10.51 | 57.22
390418 | Cabo de cobre nu, têmpera mole, classe 2, de 185 mm² | m | 62.73 | 11.83 | 74.56
390420 | Cabo de cobre nu, têmpera mole, classe 2, de 240 mm² | m | 84.9 | 13.14 | 98.04
390500 | Cabo de cobre tripolar tensão de isolamento 8,7/15 kV, isolação 90°C
390506 | Cabo de cobre de 3x25 mm², tensão de isolamento 8,7/15 kV - isolação EPR 90°C | m | 81.14 | 19.2 | 100.34
390507 | Cabo de cobre de 3x35 mm², tensão de isolamento 8,7/15 kV - isolação EPR 90°C | m | 90.24 | 24 | 114.24
390600 | Cabo de cobre unipolar, isolamento 8,7/15 kV, isolação EPR 90°C
390601 | Cabo de cobre de 50 mm², tensão de isolamento 8,7/15 kV - isolação EPR 90°C | m | 41.82 | 24 | 65.82
390602 | Cabo de cobre de 70 mm², tensão de isolamento 8,7/15 kV - isolação EPR 90°C | m | 42.85 | 24 | 66.85
390603 | Cabo de cobre de 120 mm², tensão de isolamento 8,7/15 kV - isolação EPR 90°C | m | 68.22 | 28.8 | 97.02
390604 | Cabo de cobre de 185 mm², tensão de isolamento 8,7/15 kV - isolação EPR 90°C | m | 101.72 | 28.8 | 130.52
390606 | Cabo de cobre de 25 mm², tensão de isolamento 8,7/15 kV - isolação EPR 90°C | m | 26.02 | 14.4 | 40.42
390607 | Cabo de cobre de 35 mm², tensão de isolamento 8,7/15 kV - isolação EPR 90°C | m | 31.12 | 17.35 | 48.47
390608 | Cabo de cobre de 95 mm², tensão de isolamento 8,7/15 kV - isolação EPR 90°C | m | 56.81 | 24 | 80.81
390700 | Cabo de cobre, isolamento 0,6/1 kV, isolação em EPR 90°C
390702 | Cabo de cobre de 2,5 mm², isolamento 0,6/1 kV - isolação EPR 90°C | m | 1.11 | 1.31 | 2.42
390703 | Cabo de cobre de 4 mm², isolamento 0,6/1 kV - isolação EPR 90°C | m | 1.57 | 1.58 | 3.15
390704 | Cabo de cobre de 6 mm², isolamento 0,6/1 kV - isolação EPR 90°C | m | 2.18 | 1.84 | 4.02
390705 | Cabo de cobre de 10 mm², isolamento 0,6/1 kV - isolação EPR 90°C | m | 3.96 | 2.1 | 6.06
390706 | Cabo de cobre de 16 mm², isolamento 0,6/1 kV - isolação EPR 90°C | m | 6.07 | 2.37 | 8.44
390707 | Cabo de cobre de 25 mm², isolamento 0,6/1 kV - isolação EPR 90°C | m | 9.16 | 2.63 | 11.79
390708 | Cabo de cobre de 35 mm², isolamento 0,6/1 kV - isolação EPR 90°C | m | 12.41 | 3.94 | 16.35
390709 | Cabo de cobre de 50 mm², isolamento 0,6/1 kV - isolação EPR 90°C | m | 17.8 | 5.25 | 23.05
390710 | Cabo de cobre de 70 mm², isolamento 0,6/1 kV - isolação EPR 90°C | m | 24.88 | 6.58 | 31.46
390711 | Cabo de cobre de 95 mm², isolamento 0,6/1 kV - isolação EPR 90°C | m | 33.07 | 7.89 | 40.96
390712 | Cabo de cobre de 120 mm², isolamento 0,6/1 kV - isolação EPR 90°C | m | 42.75 | 9.2 | 51.95
390713 | Cabo de cobre de 150 mm², isolamento 0,6/1 kV - isolação EPR 90°C | m | 53.43 | 10.51 | 63.94
390714 | Cabo de cobre de 185 mm², isolamento 0,6/1 kV - isolação EPR 90°C | m | 63.99 | 11.83 | 75.82
390715 | Cabo de cobre de 240 mm², isolamento 0,6/1 kV - isolação EPR 90°C | m | 84.04 | 13.14 | 97.18
390716 | Cabo de cobre de 300 mm², isolamento 0,6/1 kV - isolação EPR 90°C | m | 110.64 | 14.45 | 125.09
390717 | Cabo de cobre de 400 mm², isolamento 0,6/1 kV - isolação EPR 90°C | m | 126.67 | 15.77 | 142.44
390718 | Cabo de cobre de 500 mm², isolamento 0,6/1 kV - isolação EPR 90°C | m | 173.45 | 17.08 | 190.53
390800 | Cabo de cobre tripolar, isolamento 0,6/1kV, isolação para 90°C
390801 | Cabo de cobre de 3x1,5 mm², isolamento 0,6/1 kV - isolação EPR 90°C | m | 2.25 | 3.15 | 5.4
390802 | Cabo de cobre de 3x2,5 mm², isolamento 0,6/1 kV - isolação EPR 90°C | m | 3.41 | 3.94 | 7.35
390803 | Cabo de cobre de 3x4 mm², isolamento 0,6/1 kV - isolação EPR 90°C | m | 4.95 | 4.73 | 9.68
390804 | Cabo de cobre de 3x6 mm², isolamento 0,6/1 kV - isolação EPR 90°C | m | 7.25 | 5.52 | 12.77
390805 | Cabo de cobre de 3x10 mm², isolamento 0,6/1 kV - isolação EPR 90°C | m | 12.01 | 6.31 | 18.32
390806 | Cabo de cobre de 3x16 mm², isolamento 0,6/1 kV - isolação EPR 90°C | m | 19.17 | 7.09 | 26.26
390807 | Cabo de cobre de 3x25 mm², isolamento 0,6/1 kV - isolação EPR 90°C | m | 27.71 | 7.89 | 35.6
390808 | Cabo de cobre de 3x35 mm², isolamento 0,6/1 kV - isolação EPR 90°C | m | 39.24 | 7.89 | 47.13
390900 | Conectores
390901 | Conector terminal tipo BNC para cabo coaxial tipo RG 59 | un | 3.94 | 2.63 | 6.57
390902 | Conector split-bolt para cabo de 25 mm², latão, simples | un | 3.32 | 2.63 | 5.95
390903 | Conector de emenda tipo BNC, para cabo coaxial RG 59 | un | 2.91 | 2.63 | 5.54
390904 | Conector split-bolt para cabo de 35 mm², latão, simples | un | 3.52 | 2.63 | 6.15
390906 | Conector split-bolt para cabo de 50 mm², latão, simples | un | 4.47 | 2.63 | 7.1
390908 | Conector split-bolt para cabo de 70 mm², latão, simples | un | 6.97 | 2.63 | 9.6
390910 | Conector split-bolt para cabo de 25 mm², latão, com rabicho | un | 4.79 | 2.63 | 7.42
390912 | Conector split-bolt para cabo de 35 mm², latão, com rabicho | un | 5.81 | 2.63 | 8.44
390914 | Conector split-bolt para cabo de 50 mm², latão, com rabicho | un | 6.57 | 2.63 | 9.2
390916 | Conector split-bolt para cabo de 70 mm², latão, com rabicho | un | 9.43 | 2.63 | 12.06
390919 | Conector de passagem com sistema de conexão por parafuso, para cabos de 10 até 35 mm², inclusive sistema de fixação | un | 5.16 | 3.94 | 9.1
391000 | Terminais de pressão e compressão
391001 | Terminal de pressão/compressão para cabo de 300 mm² | un | 20.41 | 5.25 | 25.66
391005 | Terminal de compressão para cabo de 2,5 mm² | un | 0.35 | 2.1 | 2.45
391006 | Terminal de pressão/compressão para cabo de 6 até 10 mm² | un | 2.15 | 3.94 | 6.09
391008 | Terminal de pressão/compressão para cabo de 16 mm² | un | 2.64 | 3.94 | 6.58
391012 | Terminal de pressão/compressão para cabo de 25 mm² | un | 2.78 | 3.94 | 6.72
391013 | Terminal de pressão/compressão para cabo de 35 mm² | un | 2.87 | 3.94 | 6.81
391016 | Terminal de pressão/compressão para cabo de 50 mm² | un | 3.95 | 3.94 | 7.89
391020 | Terminal de pressão/compressão para cabo de 70 mm² | un | 4.17 | 3.94 | 8.11
391024 | Terminal de pressão/compressão para cabo de 95 mm² | un | 6.55 | 3.94 | 10.49
391025 | Terminal de pressão/compressão para cabo de 150 mm² | un | 8.97 | 5.25 | 14.22
391026 | Terminal de pressão/compressão para cabo de 120 mm² | un | 9.42 | 5.25 | 14.67
391028 | Terminal de pressão/compressão para cabo de 185 mm² | un | 11.21 | 5.25 | 16.46
391030 | Terminal de pressão/compressão para cabo de 240 mm² | un | 13.21 | 5.25 | 18.46
391100 | Fios e cabos telefônicos
391102 | Cabo telefônico CI, com 10 pares de 0,50 mm, para centrais telefônicas, equipamentos e rede interna | m | 2.73 | 3.94 | 6.67
391104 | Cabo telefônico CI, com 20 pares de 0,50 mm, para centrais telefônicas, equipamentos e rede interna | m | 4.82 | 3.94 | 8.76
391108 | Cabo telefônico CI, com 50 pares de 0,50 mm, para centrais telefônicas, equipamentos e rede interna | m | 11.66 | 3.94 | 15.6
391109 | Fio telefônico tipo FI-60, para ligação de aparelhos telefônicos | m | 0.26 | 2.1 | 2.36
391111 | Fio telefônico externo tipo FE-160 | m | 0.93 | 7.89 | 8.82
391112 | Cabo telefônico CTP-APL-SN, com 10 pares de 0,50 mm, para cotos de transição em caixas e entradas | m | 3.56 | 3.15 | 6.71
391119 | Cabo telefônico CCE-APL, com 4 pares de 0,50 mm, para conexões em rede externa | m | 1.58 | 2.63 | 4.21
391120 | Cabo telefônico secundário de distribuição CTP-APL, com 10 pares de 0,50 mm, para rede externa | m | 3.18 | 3.15 | 6.33
391121 | Cabo telefônico secundário de distribuição CTP-APL, com 20 pares de 0,50 mm, para rede externa | m | 5.08 | 3.41 | 8.49
391123 | Cabo telefônico secundário de distribuição CTP-APL, com 50 pares de 0,50 mm, para rede externa | m | 10.66 | 4.21 | 14.87
391124 | Cabo telefônico secundário de distribuição CTP-APL, com 100 pares de 0,50 mm, para rede externa | m | 19.58 | 5.52 | 25.1
391127 | Cabo telefônico secundário de distribuição CTP-APL-G, com 10 pares de 0,50 mm, para rede subterrânea | m | 4.86 | 3.15 | 8.01
391128 | Cabo telefônico secundário de distribuição CTP-APL-G, com 20 pares de 0,50 mm, para rede subterrânea | m | 7.49 | 3.41 | 10.9
391130 | Cabo telefônico secundário de distribuição CTP-APL-G, com 50 pares de 0,50 mm, para rede subterrânea | m | 14.89 | 4.21 | 19.1
391140 | Cabo telefônico secundário de distribuição CTP-APL, com 10 pares de 0,65 mm, para rede externa | m | 4.37 | 3.15 | 7.52
391141 | Cabo telefônico secundário de distribuição CTP-APL, com 20 pares de 0,65 mm, para rede externa | m | 6.83 | 3.41 | 10.24
391143 | Cabo telefônico secundário de distribuição CTP-APL, com 50 pares de 0,65 mm, para rede externa | m | 14.54 | 4.21 | 18.75
391200 | Cabo de cobre de comando para uso geral
391201 | Cabo de cobre flexível ´PP´ 3x1,5 mm², isolamento 750 V - isolação em PVC 70°C | m | 2.07 | 3.15 | 5.22
391205 | Cabo de cobre flexível ´PP´ 3x2,5 mm², isolamento 750 V - isolação em PVC 70°C | m | 3.19 | 3.94 | 7.13
391206 | Cabo de cobre flexível ´PP´ 3x4 mm², isolamento 750 V - isolação em PVC 70°C | m | 5.27 | 4.73 | 10
391207 | Cabo de cobre flexível ´PP´ 3x6 mm², isolamento 750 V - isolação em PVC 70°C | m | 7.18 | 5.52 | 12.7
391208 | Cabo de cobre flexível ´PP´ 3x10 mm², isolamento 750 V - isolação em PVC 70°C | m | 10.44 | 6.31 | 16.75
391212 | Cabo de cobre flexível ´PP´ 2x1,5 mm², isolamento 750 V - isolação em PVC 70°C | m | 1.5 | 2.1 | 3.6
391213 | Cabo de cobre flexível ´PP´ 2x2,5 mm², isolamento 750 V - isolação em PVC 70°C | m | 2.31 | 2.63 | 4.94
391223 | Cabo de cobre flexível ´PP´ 4x6 mm², isolamento 750 V - isolação em PVC 70°C | m | 9.68 | 7.36 | 17.04
391224 | Cabo de cobre flexível ´PP´ 4x10 mm², isolamento 750 V - isolação em PVC 70°C | m | 13.61 | 5.78 | 19.39
391250 | Cabo de cobre resistente ao fogo de 2 x 2,5 mm² - isolamento de 450/750 V | m | 1.87 | 2.63 | 4.5
391400 | Cabo de alumínio nu com alma de aço
391401 | Cabo de alumínio nu com alma de aço CAA, 1/0 AWG - Raven | m | 2.83 | 3.92 | 6.75
391405 | Cabo de alumínio nu com alma de aço CAA, 4 AWG - Swan | m | 1.12 | 3.92 | 5.04
391500 | Cabo de alumínio nu sem alma de aço
391504 | Cabo de alumínio nu sem alma de aço CA, 2 AWG - Iris | m | 1.31 | 3.92 | 5.23
391507 | Cabo de alumínio nu sem alma de aço CA, 2/0 AWG - Aster | m | 2.63 | 3.92 | 6.55
391600 | Cabo de cobre tripolar, isolamento 750V, isolação em borracha de silicone 200°C
391601 | Cabo de cobre 3x2,5 mm², isolamento 750 V - isolação em borracha de silicone 200°C | m | 9.68 | 2.1 | 11.78
391800 | Cabo para transmissão de dados
391801 | Cabo coaxial tipo RG 59 | m | 2.38 | 2.23 | 4.61
391802 | Cabo para rede 24 AWG com 4 pares, categoria 5 | m | 1.21 | 2.89 | 4.1
391807 | Cabo coaxial tipo RGC 59 | m | 1.42 | 2.23 | 3.65
391808 | Cabo para rede 24 AWG com 4 pares, categoria 6 | m | 1.92 | 2.89 | 4.81
391809 | Cabo coaxial tipo RG 11 | m | 6.52 | 2.89 | 9.41
391810 | Cabo coaxial tipo RG 6 | m | 1.03 | 2.89 | 3.92
391811 | Cabo coaxial tipo RGC 06 | m | 1.68 | 2.89 | 4.57
391812 | Cabo para rede U/UTP 23 AWG com 4 pares - categoria 6A | m | 6.63 | 2.89 | 9.52
392000 | Reparos, conservações e complementos
392001 | Recolocação de condutor aparente com diâmetro externo até 6,5 mm | m | 0 | 3.92 | 3.92
392002 | Conector prensa-cabo de 3/4´ | un | 4.09 | 4.38 | 8.47
392003 | Recolocação de condutor aparente com diâmetro externo acima de 6,5 mm | m | 0 | 7.83 | 7.83
392500 | Cabo de cobre unipolar, isolamento 15/25 kV, isolação 90 °C / 105 °C
392502 | Cabo de cobre de 35 mm², tensão de isolamento 15/25 kV - isolação EPR 105 | m | 29.28 | 0.79 | 30.07
392503 | Cabo de cobre de 50 mm², tensão de isolamento 15/25 kV - isolação EPR 105 | m | 34.36 | 0.79 | 35.15
392600 | Cabo de cobre flexível, isolamento 0,6/1kV - 90° C, baixa emissão fumaça e gases
392601 | Cabo de cobre flexível de 1,5 mm², isolamento 0,6/1 kV - 90°C - baixa emissão de fumaça e gases | m | 0.91 | 1.05 | 1.96
392602 | Cabo de cobre flexível de 2,5 mm², isolamento 0,6/1 kV - 90°C - baixa emissão de fumaça e gases | m | 1.61 | 1.31 | 2.92
392603 | Cabo de cobre flexível de 4 mm², isolamento 0,6/1 kV - 90°C - baixa emissão de fumaça e gases | m | 2.17 | 1.58 | 3.75
392604 | Cabo de cobre flexível de 6 mm², isolamento 0,6/1 kV - 90°C - baixa emissão de fumaça e gases | m | 3.03 | 1.84 | 4.87
392605 | Cabo de cobre flexível de 10 mm², isolamento 0,6/1 kV - 90°C - baixa emissão de fumaça e gases | m | 4.65 | 2.1 | 6.75
392606 | Cabo de cobre flexível de 16 mm², isolamento 0,6/1 kV - 90°C - baixa emissão de fumaça e gases | m | 7.03 | 2.37 | 9.4
392607 | Cabo de cobre flexível de 25 mm², isolamento 0,6/1 kV - 90°C - baixa emissão de fumaça e gases | m | 10.55 | 2.63 | 13.18
392608 | Cabo de cobre flexível de 35 mm², isolamento 0,6/1 kV - 90°C - baixa emissão de fumaça e gases | m | 13.8 | 3.94 | 17.74
392609 | Cabo de cobre flexível de 50 mm², isolamento 0,6/1 kV - 90°C - baixa emissão de fumaça e gases | m | 20.05 | 5.25 | 25.3
392610 | Cabo de cobre flexível de 70 mm², isolamento 0,6/1 kV - 90°C - baixa emissão de fumaça e gases | m | 27.86 | 6.58 | 34.44
392611 | Cabo de cobre flexível de 95 mm², isolamento 0,6/1 kV - 90°C - baixa emissão de fumaça e gases | m | 36.74 | 7.89 | 44.63
392612 | Cabo de cobre flexível de 120 mm², isolamento 0,6/1 kV - 90°C - baixa emissão de fumaça e gases | m | 46.79 | 9.2 | 55.99
392613 | Cabo de cobre flexível de 150 mm², isolamento 0,6/1 kV - 90°C - baixa emissão de fumaça e gases | m | 58.72 | 10.51 | 69.23
392614 | Cabo de cobre flexível de 185 mm², isolamento 0,6/1 kV - 90°C - baixa emissão de fumaça e gases | m | 70.47 | 11.83 | 82.3
392615 | Cabo de cobre flexível de 240 mm², isolamento 0,6/1 kV - 90°C - baixa emissão de fumaça e gases | m | 92.21 | 13.14 | 105.35
392700 | Cabo óptico
392701 | Cabo óptico de terminação, 2 fibras, 50/125 µm - uso interno/externo | m | 2.74 | 1.31 | 4.05
392702 | Cabo óptico multimodo, 4 fibras, 50/125 µm - uso interno/externo | m | 3.51 | 2.63 | 6.14
392703 | Cabo óptico multimodo, 6 fibras, 50/125 µm - uso interno/externo | m | 4.85 | 2.63 | 7.48
392711 | Cabo óptico multimodo, núcleo geleado, 4 fibras, 50/125 µm - uso externo | m | 4.03 | 2.63 | 6.66
392712 | Cabo óptico multimodo, núcleo geleado, 6 fibras, 50/125 µm - uso externo | m | 5.21 | 2.63 | 7.84
392900 | Cabo de cobre unipolar, isolamento 750 V - 70°C, baixa emissão de fumaça e gases
392901 | Cabo de cobre flexível de 1,5 mm², isolamento 750 V - 70° C - baixa emissão de fumaça e gases | m | 0.51 | 1.05 | 1.56
392902 | Cabo de cobre flexível de 2,5 mm², isolamento 750 V - 70° C - baixa emissão de fumaça e gases | m | 0.82 | 1.31 | 2.13
392903 | Cabo de cobre flexível de 4 mm², isolamento 750 V - 70° C - baixa emissão de fumaça e gases | m | 1.35 | 1.58 | 2.93
392904 | Cabo de cobre flexível de 6 mm², isolamento 750 V - 70° C - baixa emissão de fumaça e gases | m | 1.97 | 1.84 | 3.81
392905 | Cabo de cobre flexível de 10 mm², isolamento 750 V - 70° C - baixa emissão de fumaça e gases | m | 3.58 | 2.1 | 5.68
393000 | Fios e cabos - audio e vídeo
393001 | Cabo torcido flexível de 2 x 2,5 mm², isolação em PVC antichama | m | 1.98 | 6.58 | 8.56
400000 | Distribuição de força e comando de energia elétrica e telefonia
400100 | Caixa de passagem estampada
400102 | Caixa de ferro estâmpada 4´ x 2´ | un | 2.23 | 6.58 | 8.81
400104 | Caixa de ferro estâmpada 4´ x 4´ | un | 4.02 | 6.58 | 10.6
400108 | Caixa de ferro estâmpada octogonal fundo móvel 4´ x 4´ | un | 3.95 | 7.89 | 11.84
400109 | Caixa de ferro estâmpada octogonal de 3´ x 3´ | un | 2.36 | 6.58 | 8.94
400200 | Caixa de passagem com tampa
400201 | Caixa de tomada em alumínio para piso 4´ x 4´ | un | 10.65 | 21.03 | 31.68
400202 | Caixa de passagem em chapa, com tampa parafusada, 100 x 100 x 80 mm | un | 8.22 | 7.89 | 16.11
400204 | Caixa de passagem em chapa, com tampa parafusada, 150 x 150 x 80 mm | un | 12.45 | 7.89 | 20.34
400206 | Caixa de passagem em chapa, com tampa parafusada, 200 x 200 x 100 mm | un | 20.54 | 7.89 | 28.43
400208 | Caixa de passagem em chapa, com tampa parafusada, 300 x 300 x 120 mm | un | 43.18 | 10.51 | 53.69
400210 | Caixa de passagem em chapa, com tampa parafusada, 400 x 400 x 150 mm | un | 73.7 | 10.51 | 84.21
400212 | Caixa de passagem em chapa, com tampa parafusada, 500 x 500 x 150 mm | un | 102.13 | 13.14 | 115.27
400220 | Caixa de passagem em poliamida, 234 x 174 x 90 mm | un | 21.42 | 23.65 | 45.07
400221 | Caixa de passagem em poliamida, 460 x 380 x 120 mm | un | 93.16 | 39.42 | 132.58
400244 | Caixa em alumínio fundido à prova de tempo, umidade, gases, vapores e pó, 150 x 150 x 150 mm | un | 99.81 | 7.89 | 107.7
400245 | Caixa em alumínio fundido à prova de tempo, umidade, gases, vapores e pó, 200 x 200 x 200 mm | un | 119.04 | 7.89 | 126.93
400246 | Caixa em alumínio fundido à prova de tempo, umidade, gases, vapores e pó, 240 x 240 x 150 mm | un | 173.84 | 7.89 | 181.73
400247 | Caixa em alumínio fundido à prova de tempo, umidade, gases, vapores e pó, 445 x 350 x 220 mm | un | 433.91 | 10.51 | 444.42
400260 | Caixa de passagem em alumínio fundido à prova de tempo, 100 x 100 mm | un | 9.82 | 7.89 | 17.71
400261 | Caixa de passagem em alumínio fundido à prova de tempo, 200 x 200 mm | un | 38.63 | 7.89 | 46.52
400262 | Caixa de passagem em alumínio fundido à prova de tempo, 300 x 300 mm | un | 71.46 | 10.51 | 81.97
400400 | Tomadas
400408 | Tomada para telefone 4P - padrão TELEBRÁS, com placa | cj | 8.83 | 7.89 | 16.72
400409 | Tomada RJ 11 para telefone, sem placa | un | 10.22 | 7.89 | 18.11
400411 | Tomada 3P+T de 63 A, blindada industrial de embutir | cj | 101.28 | 7.89 | 109.17
400414 | Tomada 3P+T de 32 A, blindada industrial de sobrepor negativa | cj | 33.5 | 7.89 | 41.39
400423 | Tomada de canaleta/perfilado universal 2P+T, com caixa e tampa | cj | 9.27 | 7.89 | 17.16
400432 | Plugue e tomada 3P+T de 125 A de sobrepor - 380 / 440 V | cj | 432.88 | 7.89 | 440.77
400433 | Plugue e tomada 2P+T de 32 A de sobrepor - 380 / 440 V | cj | 233.03 | 7.89 | 240.92
400434 | Plugue e tomada 2P+T de 16 A de sobrepor - 380 / 440 V | cj | 135.14 | 7.89 | 143.03
400435 | Tomada RJ 45 para rede de dados, com placa | un | 24.59 | 7.89 | 32.48
400439 | Tomada de energia quadrada com rabicho de 10 A - 250 V , para instalação em painel / rodapé / caixa de tomadas | un | 6.13 | 7.89 | 14.02
400445 | Tomada 2P+T de 10 A - 250 V, completa | cj | 5.79 | 7.89 | 13.68
400446 | Tomada 2P+T de 20 A - 250 V, completa | cj | 7.73 | 7.89 | 15.62
400447 | Conjunto 2 tomadas 2P+T de 10 A, completo | cj | 11.23 | 7.89 | 19.12
400448 | Conjunto 1 interruptor simples e 1 tomada 2P+T de 10 A, completo | cj | 9.12 | 7.89 | 17.01
400449 | Conjunto 2 interruptores simples e 1 tomada 2P+T de 10 A, completo | cj | 12.43 | 7.89 | 20.32
400500 | Interruptores e minuterias
400501 | Minuteria individual 110/220 V, para lâmpadas incandescentes, com pulsador luminoso e placa | cj | 134.94 | 7.89 | 142.83
400502 | Interruptor com 1 tecla simples e placa | cj | 4.2 | 8.93 | 13.13
400504 | Interruptor com 2 teclas simples e placa | cj | 7.61 | 9.2 | 16.81
400506 | Interruptor com 3 teclas simples e placa | cj | 10.82 | 13.14 | 23.96
400508 | Interruptor com 1 tecla paralelo e placa | cj | 5.58 | 7.09 | 12.67
400510 | Interruptor com 2 teclas paralelo e placa | cj | 7.65 | 11.83 | 19.48
400512 | Interruptor com 2 teclas, 1 simples, 1 paralelo e placa | cj | 6.82 | 9.99 | 16.81
400514 | Interruptor com 3 teclas, 2 simples, 1 paralelo e placa | cj | 9.38 | 11.83 | 21.21
400516 | Interruptor com 3 teclas, 1 simples, 2 paralelo e placa | cj | 11.5 | 13.14 | 24.64
400517 | Interruptor bipolar paralelo, 1 tecla dupla e placa | cj | 16.21 | 9.2 | 25.41
400518 | Interruptor bipolar simples, 1 tecla dupla e placa | cj | 12.49 | 9.2 | 21.69
400532 | Pulsador 2 A - 250 V, para minuteria com placa | cj | 6.3 | 6.58 | 12.88
400533 | Variador de luminosidade rotativo até 1000 W, 127/220 V, com placa | cj | 34.89 | 9.99 | 44.88
400534 | Sensor de presença para teto, com fotocélula, para lâmpada qualquer | un | 28.65 | 7.89 | 36.54
400535 | Sensor de presença infravermelho passivo e microondas, alcance de 12 m - sem fio | un | 40.74 | 13.14 | 53.88
400600 | Conduletes
400602 | Condulete metálico de 1/2´ | cj | 10.67 | 13.14 | 23.81
400604 | Condulete metálico de 3/4´ | cj | 12.26 | 13.14 | 25.4
400606 | Condulete metálico de 1´ | cj | 16.75 | 13.14 | 29.89
400608 | Condulete metálico de 1 1/4´ | cj | 24.81 | 13.14 | 37.95
400610 | Condulete metálico de 1 1/2´ | cj | 33.9 | 13.14 | 47.04
400612 | Condulete metálico de 2´ | cj | 52.67 | 13.14 | 65.81
400614 | Condulete metálico de 2 1/2´ | cj | 94.61 | 13.14 | 107.75
400616 | Condulete metálico de 3´ | cj | 130.7 | 13.14 | 143.84
400617 | Condulete metálico de 4´ | cj | 159.09 | 13.14 | 172.23
400650 | Condulete em PVC de 3/4´ - com tampa | cj | 7.51 | 13.14 | 20.65
400651 | Condulete em PVC de 1´ - com tampa | cj | 10.07 | 13.14 | 23.21
400700 | Caixa de passagem em PVC
400701 | Caixa em PVC de 4´ x 2´ | un | 1.78 | 6.58 | 8.36
400702 | Caixa em PVC de 4´ x 4´ | un | 3.15 | 6.58 | 9.73
400704 | Caixa em PVC octogonal de 4´ x 4´ | un | 3.73 | 6.58 | 10.31
401000 | Contator
401002 | Contator de potência 9 A - 2na+2nf | un | 95.22 | 13.14 | 108.36
401003 | Contator de potência 12 A - 1na+1nf | un | 82.62 | 13.14 | 95.76
401004 | Contator de potência 12 A - 2na+2nf | un | 104.77 | 13.14 | 117.91
401005 | Contator de potência 110 A - 2na+2nf | un | 1018.84 | 13.14 | 1031.98
401006 | Contator de potência 16 A - 2na+2nf | un | 99.74 | 13.14 | 112.88
401008 | Contator de potência 22 A/25 A - 2na+2nf | un | 127.64 | 13.14 | 140.78
401010 | Contator de potência 32 A - 2na+2nf | un | 187.2 | 13.14 | 200.34
401011 | Contator de potência 50 A - 2na+2nf | un | 317.49 | 13.14 | 330.63
401012 | Contator de potência 38/40 A - 2na+2nf | un | 251.41 | 13.14 | 264.55
401013 | Contator de potência 63 A - 2na+2nf | un | 397.07 | 13.14 | 410.21
401014 | Contator de potência de 150 A - 2na+2nf | un | 1198.42 | 13.14 | 1211.56
401015 | Contator de potência de 220 A - 2na + 2nf | un | 2289.85 | 13.14 | 2302.99
401050 | Minicontator auxiliar - 4NA | un | 37.37 | 13.14 | 50.51
401051 | Contator auxiliar - 2NA+2NF | un | 52.95 | 13.14 | 66.09
401052 | Contator auxiliar - 4na+4nf | un | 97.94 | 13.14 | 111.08
401100 | Relé
401101 | Relé fotoelétrico 50/60 Hz 110/220 V - 1200 VA, completo | un | 40.04 | 11.83 | 51.87
401102 | Relé bimetálico de sobrecarga para acoplamento direto, faixas de ajuste de 9,0/12 A | un | 96.7 | 13.14 | 109.84
401103 | Relé bimetálico de sobrecarga para acoplamento direto, faixas de ajuste de 20/32 A até 50/63 A | un | 160.86 | 13.14 | 174
401105 | Relé bimetálico de sobrecarga para acoplamento direto, faixas de ajuste de 0,4/0,63 A até 16,0/25,0 A | un | 112.12 | 13.14 | 125.26
401106 | Relé de tempo eletrônico de 0,6 até 6 seg. - 220V - 50/60 Hz | un | 49.6 | 26.28 | 75.88
401107 | Relé supervisor trifásico contra falta de fase, inversão de fase e mínima tensão | un | 1054.41 | 26.28 | 1080.69
401111 | Relé de sobrecorrente eletromecânico até 120A tipo BG, conjunto de 3 unidades | cj | 1977.23 | 8.67 | 1985.9
401112 | Relé de tempo eletrônico de 1,5 a 15 min. - 110V - 50/60Hz | un | 56.66 | 26.28 | 82.94
401114 | Relé supervisor monofásico detector de mínima tensão | un | 181.05 | 26.28 | 207.33
401119 | Relé de tempo eletrônico cíclico regulável, 110/127V - 43/63 Hz | un | 110.67 | 26.28 | 136.95
401120 | Relé de pulso bipolar 16A/250 V | un | 93.25 | 15.77 | 109.02
401123 | Relé de sobrecarga eletrônico para acoplamento direto, faixa de ajuste de 55 até 250 A | un | 716.06 | 13.14 | 729.2
401124 | Relé de tempo eletrônico de 3 - 30seg 220V 50/60Hz | un | 51.75 | 26.28 | 78.03
401200 | Chave comutadora e seletora
401202 | Chave comutadora/seletora com 1 pólo e 3 posições para 63 A | un | 227.18 | 10.51 | 237.69
401203 | Chave comutadora/seletora com 1 pólo e 3 posições para 25 A | un | 110.93 | 10.51 | 121.44
401219 | Chave comutadora/seletora com 2 pólos e 2 posições para 25 A | un | 79.84 | 10.51 | 90.35
401220 | Chave comutadora/seletora com 1 pólo e 2 posições para 25 A | un | 60.13 | 10.51 | 70.64
401221 | Chave comutadora/seletora com 3 pólos e 3 posições para 25 A | un | 143.28 | 10.51 | 153.79
401300 | Amperímetro
401301 | Chave comutadora para amperímetro | un | 60.83 | 10.51 | 71.34
401304 | Amperímetro de ferro móvel de 96 x 96 mm, para ligação em transformador de corrente, escala fixa de 0 A/50 A até 0 A/2,0 kA | un | 164.91 | 6.58 | 171.49
401400 | Voltímetro
401401 | Chave comutadora para voltímetro | un | 49.84 | 10.51 | 60.35
401403 | Voltímetro de ferro móvel de 96 x 96 mm, escalas variáveis de 0/150 V, 0/250 V, 0/300 V, 0/500 V e 0/600 V | un | 125.32 | 13.14 | 138.46
402000 | Reparos, conservações e complementos
402002 | Plugue com 3P+T de 63 A, 220/240 V, industrial | un | 82.62 | 5.25 | 87.87
402005 | Sinalizador com lâmpada | un | 40.12 | 21.03 | 61.15
402006 | Botão de comando duplo sem sinalizador | un | 25.35 | 21.03 | 46.38
402007 | Botão de comando duplo com sinalizador | un | 56.2 | 21.03 | 77.23
402009 | Botoeira com retenção para quadro/painel | un | 36.44 | 7.89 | 44.33
402010 | Botoeira de comando liga-desliga, sem sinalização | un | 77.12 | 7.89 | 85.01
402011 | Alarme sonoro bitonal 220 V para painel de comando | un | 198.36 | 7.89 | 206.25
402012 | Placa de 4´ x 2´ | un | 1.48 | 0.87 | 2.35
402014 | Placa de 4´ x 4´ | un | 5.54 | 0.87 | 6.41
402020 | Chave de bóia normalmente fechada ou aberta | un | 38.5 | 10.51 | 49.01
402022 | Plugue com 3P+T de 32A, 220/240V, industrial | un | 26.52 | 7.89 | 34.41
402023 | Plugue com 3P+N+T de 63A, 220/240V, industrial | un | 267.43 | 7.89 | 275.32
402024 | Plugue com 2P+T de 10A, 250V | un | 3.82 | 5.25 | 9.07
402025 | Plugue prolongador com 2P+T de 10A, 250V | un | 5.31 | 5.25 | 10.56
402030 | Chave de nível tipo bóia pendular (pera), com contato microswitch | un | 234.37 | 26.28 | 260.65
402031 | Placa/espelho em latão escovado 4´ x 4´, para 02 tomadas elétrica | un | 14.81 | 12.09 | 26.9
402032 | Placa/espelho em latão escovado 4´ x 4´, para 01 tomada elétrica | un | 11.34 | 12.09 | 23.43
402033 | Placa/espelho em latão escovado 4´ x 4´, para tomada de lógica RJ-45 | un | 14.03 | 12.09 | 26.12
410000 | Iluminação
410400 | Acessórios para iluminação
410402 | Receptáculo de porcelana com parafuso de fixação com rosca E-27 | un | 1.56 | 2.08 | 3.64
410404 | Receptáculo de porcelana com parafuso de fixação com rosca E-40 | un | 9.82 | 2.08 | 11.9
410405 | Trilho eletrificado de alimentação com 1 circuito, em alumínio com pintura na cor branco, inclusive acessórios | m | 69.26 | 10.51 | 79.77
410406 | Soquete convencional para lâmpada fluorescente | un | 1.14 | 2.08 | 3.22
410410 | Soquete antivibratório para lâmpada fluorescente com placa de pressão e fixação | un | 1.13 | 2.08 | 3.21
410500 | Lâmpada de descarga de alta potência
410501 | Lâmpada mista, base E27 de 160 W | un | 11.19 | 2.17 | 13.36
410502 | Lâmpada mista, base E27 ou E40 de 250 W | un | 16.67 | 2.17 | 18.84
410503 | Lâmpada mista, base E40 de 500 W | un | 34.64 | 2.17 | 36.81
410520 | Lâmpada de vapor de sódio elipsoidal, base E27 de 70 W | un | 11.46 | 2.17 | 13.63
410522 | Lâmpada de vapor de sódio elipsoidal ou tubular, base E40 de 150 W | un | 19.23 | 2.17 | 21.4
410524 | Lâmpada de vapor de sódio elipsoidal ou tubular, base E40 de 250 W | un | 23.4 | 2.17 | 25.57
410526 | Lâmpada de vapor de sódio elipsoidal ou tubular, base E40 de 400 W | un | 25.87 | 2.17 | 28.04
410527 | Lâmpada de vapor de sódio tubular, base E40 de 1000 W | un | 222.84 | 2.17 | 225.01
410533 | Lâmpada de vapor de sódio tubular standby, base E40 de 400 W | un | 32.01 | 2.17 | 34.18
410552 | Lâmpada de vapor metálico elipsoidal, base E40 de 250 W | un | 43.23 | 2.17 | 45.4
410553 | Lâmpada de vapor metálico elipsoidal, base E40 de 400 W | un | 46.49 | 2.17 | 48.66
410563 | Lâmpada de vapor metálico tubular, base E40 de 2000 W | un | 377.06 | 2.17 | 379.23
410571 | Lâmpada de vapor metálico tubular, base G12 de 70 W | un | 65.73 | 2.17 | 67.9
410572 | Lâmpada de vapor metálico tubular, base G12 de 150 W | un | 77.48 | 2.17 | 79.65
410580 | Lâmpada de vapor metálico tubular, base RX7s bilateral de 70 W | un | 29.51 | 2.17 | 31.68
410581 | Lâmpada de vapor metálico tubular, base RX7s bilateral de 150 W | un | 29.87 | 2.17 | 32.04
410582 | Lâmpada de vapor metálico tubular, base FC2 bilateral de 400 W | un | 45.43 | 2.17 | 47.6
410600 | Lâmpadas incandescentes
410601 | Lâmpada incandescente, base E27 de 25 a 60 W - 110 ou 220 V | un | 1.16 | 2.17 | 3.33
410602 | Lâmpada incandescente, base E27 de 100 W - 110 ou 220 V | un | 1.34 | 2.17 | 3.51
410603 | Lâmpada incandescente, base E27 de 150 W - 110 ou 220 V | un | 2.89 | 2.17 | 5.06
410604 | Lâmpada incandescente, base E27 de 200 W - 110 ou 220 V | un | 2.37 | 2.17 | 4.54
410610 | Lâmpada halógena refletora PAR20, base E27 de 50 W - 220 V | un | 11.02 | 2.17 | 13.19
410611 | Lâmpada halógena refletora PAR20, base E27 de 50 W - 110 V | un | 14.06 | 2.17 | 16.23
410612 | Lâmpada halógena refletora PAR30, base E27 de 75 W - 220 V | un | 15.94 | 2.17 | 18.11
410613 | Lâmpada halógena com refletor dicróico, de 50 W - 12 V | un | 1.99 | 2.17 | 4.16
410640 | Lâmpada halógena tubular, base R7s bilateral de 150 W - 110 ou 220 V | un | 3.39 | 2.17 | 5.56
410641 | Lâmpada halógena tubular, base R7s bilateral de 300 W - 110 ou 220 V | un | 3.35 | 2.17 | 5.52
410642 | Lâmpada halógena tubular, base R7s bilateral de 500 W - 110 ou 220 V | un | 3.43 | 2.17 | 5.6
410700 | Lâmpadas fluorescentes
410702 | Lâmpada fluorescente tubular, base bipino bilateral de 15 W | un | 7.16 | 2.17 | 9.33
410703 | Lâmpada fluorescente tubular, base bipino bilateral de 16 W | un | 2.87 | 2.17 | 5.04
410704 | Lâmpada fluorescente tubular, base bipino bilateral de 14 W | un | 5.46 | 2.17 | 7.63
410705 | Lâmpada fluorescente tubular, base bipino bilateral de 20 W | un | 3.55 | 2.17 | 5.72
410706 | Lâmpada fluorescente tubular, base bipino bilateral de 28 W | un | 7.8 | 2.17 | 9.97
410707 | Lâmpada fluorescente tubular, base bipino bilateral de 32 W | un | 3.32 | 2.17 | 5.49
410709 | Lâmpada fluorescente tubular, base bipino bilateral de 40 W | un | 3.47 | 2.17 | 5.64
410712 | Lâmpada fluorescente tubular, base bipino bilateral de 54 W | un | 10.87 | 2.17 | 13.04
410720 | Lâmpada fluorescente tubular, base bipino bilateral de 32 W, com camada trifósforo | un | 6.55 | 2.17 | 8.72
410732 | Lâmpada fluorescente tubular ´HO´, base bipino bilateral de 110 W | un | 10.58 | 2.17 | 12.75
410740 | Lâmpada fluorescente compacta eletrônica ´2U´, base E27 de 9 W - 110 ou 220 V | un | 5.44 | 2.17 | 7.61
410741 | Lâmpada fluorescente compacta eletrônica ´2U´, base E27 de 11 W - 110 ou 220 V | un | 5.78 | 2.17 | 7.95
410742 | Lâmpada fluorescente compacta eletrônica ´3U´, base E27 de 15 W - 110 ou 220 V | un | 7.33 | 2.17 | 9.5
410743 | Lâmpada fluorescente compacta eletrônica ´3U´, base E27 de 20 W - 110 ou 220 V | un | 7.69 | 2.17 | 9.86
410744 | Lâmpada fluorescente compacta eletrônica ´3U´, base E27 de 23 W - 110 ou 220 V | un | 7.96 | 2.17 | 10.13
410745 | Lâmpada fluorescente compacta eletrônica ´3U´, base E27 de 25 W - 110 ou 220 V | un | 8.64 | 2.17 | 10.81
410780 | Lâmpada fluorescente compacta ´1U´, base G-23 de 9 W | un | 7.87 | 2.17 | 10.04
410781 | Lâmpada fluorescente compacta ´2U´, base G-24D-2 de 18 W | un | 7.16 | 2.17 | 9.33
410782 | Lâmpada fluorescente compacta ´2U´, base G-24D-3 de 26 W | un | 7.04 | 2.17 | 9.21
410783 | Lâmpada fluorescente compacta longa ´1U´, base 2G11 de 36 W | un | 17.78 | 2.17 | 19.95
410800 | Reatores e equipamentos para lâmpadas de descarga de alta potência
410801 | Transformador eletrônico para lâmpada halógena dicróica de 50 W - 220 V | un | 11.19 | 5.25 | 16.44
410807 | Transformador 300 W - 220 V/12 V para até 05 mini refletores de uso submerso | un | 229.67 | 5.25 | 234.92
410821 | Reator eletromagnético de alto fator de potência, para lâmpada vapor de sódio 70 W / 220 V | un | 39.72 | 5.25 | 44.97
410823 | Reator eletromagnético de alto fator de potência, para lâmpada vapor de sódio 150 W / 220 V | un | 49.67 | 5.25 | 54.92
410825 | Reator eletromagnético de alto fator de potência, para lâmpada vapor de sódio 250 W / 220 V | un | 65.18 | 5.25 | 70.43
410827 | Reator eletromagnético de alto fator de potência, para lâmpada vapor de sódio 400 W / 220 V | un | 79.29 | 5.25 | 84.54
410828 | Reator eletromagnético de alto fator de potência, para lâmpada vapor de sódio 1000 W / 220 V | un | 163.15 | 5.25 | 168.4
410842 | Reator eletromagnético de alto fator de potência, para lâmpada vapor metálico 70 W / 220 V | un | 45.57 | 5.25 | 50.82
410844 | Reator eletromagnético de alto fator de potência, para lâmpada vapor metálico 150 W / 220 V | un | 52.67 | 5.25 | 57.92
410845 | Reator eletromagnético de alto fator de potência, para lâmpada vapor metálico 250 W / 220 V | un | 56.27 | 5.25 | 61.52
410846 | Reator eletromagnético de alto fator de potência, para lâmpada vapor metálico 400 W / 220 V | un | 67.3 | 5.25 | 72.55
410848 | Reator eletromagnético de alto fator de potência, para lâmpada vapor metálico 2000 W / 220 V | un | 410.85 | 5.25 | 416.1
410900 | Reatores e equipamentos para lâmpadas fluorescentes
410901 | Reator eletromagnético de alto fator de potência com partida rápida, para duas lâmpadas fluorescentes tubulares, base bipino bilateral de 14 W - 127 V / 220 V | un | 50.69 | 5.25 | 55.94
410903 | Reator eletromagnético de alto fator de potência com partida rápida, para uma lâmpada fluorescente tubular, base bipino bilateral, 32 / 40 W - 127 V / 220 V | un | 21.69 | 5.25 | 26.94
410904 | Reator eletromagnético de alto fator de potência com partida rápida, para uma lâmpada fluorescente tubulares de 54 W | un | 31.75 | 5.25 | 37
410917 | Reator eletromagnético de alto fator de potência com partida rápida, para duas lâmpadas fluorescentes tubulares ´HO´, base bipino bilateral, 110 W - 220 V | un | 80.92 | 10.51 | 91.43
410926 | Reator eletromagnético de baixo fator de potência com partida convencional, para uma lâmpada fluorescente compacta ´2U´, base G24D 3, 26 W - 127 V | un | 19.97 | 5.25 | 25.22
410931 | Reator eletromagnético de baixo fator de potência com partida convencional, para uma lâmpada fluorescente compacta ´1U´, base G23, 9 W - 220 V | un | 10.5 | 5.25 | 15.75
410933 | Reator eletromagnético de baixo fator de potência com partida convencional, para uma lâmpada fluorescente compacta ´2U´, base G24D 2, 18 W - 220 V | un | 10.07 | 5.25 | 15.32
410935 | Reator eletromagnético de baixo fator de potência com partida convencional, para uma lâmpada fluorescente compacta ´2U´, base G24D 3, 26 W - 220 V | un | 11.31 | 5.25 | 16.56
410954 | Reator eletromagnético de baixo fator de potência com partida convencional, para uma lâmpada fluorescente tubular, base bipino bilateral, 15 W - 220 V | un | 9.36 | 5.25 | 14.61
410955 | Reator eletromagnético de baixo fator de potência com partida convencional, para uma lâmpada fluorescente tubular, base bipino bilateral, 20 W - 220 V | un | 12.1 | 5.25 | 17.35
410961 | Reator eletrônico de alto fator de potência com partida instantânea, para duas lâmpadas fluorescentes tubulares, base bipino bilateral, 28 W - 220 V | un | 37.12 | 5.25 | 42.37
410963 | Reator eletrônico de alto fator de potência com partida instantânea, para uma lâmpada fluorescente tubular, base bipino bilateral, 32 W - 127 V / 220 V | un | 13.83 | 5.25 | 19.08
410965 | Reator eletrônico de alto fator de potência com partida instantânea, para uma lâmpada fluorescente tubular ´HO´, base bipino bilateral, 110 W - 220 V | un | 32.9 | 5.25 | 38.15
410972 | Reator eletrônico de alto fator de potência com partida instantânea, para duas lâmpadas fluorescentes tubulares, base bipino bilateral, 16 W - 127 V / 220 V | un | 14.26 | 10.51 | 24.77
410975 | Reator eletrônico de alto fator de potência com partida instantânea, para duas lâmpadas fluorescentes tubulares, base bipino bilateral, 32 W - 127 V / 220 V | un | 13.74 | 10.51 | 24.25
410983 | Reator eletrônico de alto fator de potência com partida instantânea, para duas lâmpadas fluorescentes tubulares ´HO´, base bipino bilateral, 110 W - 220 V | un | 48.69 | 10.51 | 59.2
410995 | Reator eletrônico de alto fator de potência com partida instantânea, para duas lâmpadas fluorescentes compactas longas ´1U´, base 2G11, 36 W - 220 V | un | 20.7 | 10.51 | 31.21
411000 | Postes e acessórios
411006 | Braço em tubo de ferro galvanizado de 1´ x 1,00 m para fixação de uma luminária | un | 26.5 | 37.14 | 63.64
411007 | Cruzeta reforçada em ferro galvanizado para fixação de quatro luminárias | un | 241.87 | 37.14 | 279.01
411008 | Cruzeta reforçada em ferro galvanizado para fixação de duas luminárias | un | 133.14 | 37.14 | 170.28
411024 | Poste telecônico curvo em aço SAE 1010/1020 galvanizado a fogo, altura de 7,0 m | un | 827.18 | 167.61 | 994.79
411025 | Poste telecônico curvo duplo em aço SAE 1010/1020 galvanizado a fogo, altura de 9,00 m | un | 1189.06 | 167.61 | 1356.67
411026 | Poste telecônico curvo em aço SAE 1010/1020 galvanizado a fogo, altura de 8,00 m | un | 921.52 | 167.61 | 1089.13
411028 | Poste telecônico curvo em aço SAE 1010/1020 galvanizado a fogo, altura de 10,00 m | un | 1132.65 | 167.61 | 1300.26
411032 | Poste telecônico reto em aço SAE 1010/1020 galvanizado a fogo, altura de 15,00 m | un | 2094.09 | 61.74 | 2155.83
411033 | Poste telecônico reto em aço SAE 1010/1020 galvanizado a fogo, altura de 10,00 m | un | 1168.52 | 61.74 | 1230.26
411034 | Poste telecônico reto em aço SAE 1010/1020 galvanizado a fogo, altura de 8,00 m | un | 895.06 | 61.74 | 956.8
411039 | Poste telecônico reto em aço SAE 1010/1020 galvanizado a fogo, altura de 9,00 m | un | 1036.51 | 61.74 | 1098.25
411040 | Poste telecônico em aço SAE 1010/1020 galvanizado a fogo, com espera para uma luminária, altura de 3,00 m | un | 276.51 | 39.88 | 316.39
411041 | Poste telecônico em aço SAE 1010/1020 galvanizado a fogo, com espera para duas luminárias, altura de 3,00 m | un | 319.53 | 39.88 | 359.41
411042 | Poste telecônico reto em aço SAE 1010/1020 galvanizado a fogo, altura de 12,00 m | un | 1504.82 | 61.74 | 1566.56
411043 | Poste telecônico reto em aço SAE 1010/1020 galvanizado a fogo, altura de 6,00 m | un | 629.25 | 61.74 | 690.99
411044 | Poste tubular reto em aço SAE 1010/1020, seção quadrada, altura de 7,50 m | un | 303.7 | 39.88 | 343.58
411047 | Poste telecônico curvo duplo para duas luminárias, em aço SAE 1010/1020 galvanizado a fogo, altura de 10,00 metros | un | 1357.01 | 167.61 | 1524.62
411100 | Aparelho de iluminação pública e decorativa
411101 | Luminária esferica fechada para iluminação decorativa externa | un | 179.6 | 7.89 | 187.49
411102 | Luminária fechada para iluminação pública, sem alojamento para reator | un | 155.56 | 18.57 | 174.13
411106 | Luminária fechada para iluminação pública tipo pétala pequena | un | 357.81 | 18.57 | 376.38
411109 | Luminária com corpo em tubo de alumínio tipo balizador para uso externo | un | 82.86 | 7.89 | 90.75
411110 | Luminária retangular fechada para iluminação externa em poste, tipo pétala grande | un | 219.16 | 18.57 | 237.73
411111 | Luminária retangular fechada para iluminação externa em poste, tipo pétala pequena | un | 189.39 | 18.57 | 207.96
411112 | Luminária arandela retangular fechada para iluminação externa, tipo pétala pequena | un | 137.92 | 18.57 | 156.49
411116 | Luminária pública fechada tipo pétala, com alojamento para reator, com abertura na parte superior | un | 281.2 | 18.57 | 299.77
411144 | Suporte tubular de fixação em poste para 1 luminária tipo pétala | un | 36.65 | 7.89 | 44.54
411145 | Suporte tubular de fixação em poste para 2 luminárias tipo pétala | un | 50.55 | 7.89 | 58.44
411146 | Suporte tubular de fixação em poste para 3 luminárias tipo pétala | un | 64.02 | 7.89 | 71.91
411147 | Suporte tubular de fixação em poste para 4 luminárias tipo pétala | un | 82.13 | 7.89 | 90.02
411200 | Aparelho de iluminação de longo alcance e específica
411205 | Projetor retangular fechado, com alojamento para reator, para lâmpadas vapor de sódio até 400 W | un | 466.19 | 13.14 | 479.33
411206 | Projetor retangular fechado, para lâmpadas vapor de sódio 1000 W e vapor metálico 2000 W | un | 611.79 | 13.14 | 624.93
411207 | Projetor retangular fechado, para lâmpadas vapor metálico 70/150W e halógena 300/500W | un | 240.42 | 13.14 | 253.56
411208 | Projetor retangular fechado, para lâmpadas vapor metálico e sódio 250/400W | un | 201.95 | 13.14 | 215.09
411209 | Projetor cônico fechado, para lâmpadas vapor metálico e sódio 250/400W, mista 250/500W | un | 244.71 | 13.14 | 257.85
411213 | Projetor retangular fechado, uso abrigado, para lâmpadas vapor metálico e sódio 250/400W | un | 173.33 | 13.14 | 186.47
411216 | Projetor retangular fechado, para lâmpada halógena de 1000 W | un | 152.42 | 13.14 | 165.56
411219 | Projetor de sobrepor com foco orientável, para lâmpada valor metálico ou vapor de sódio 250/400 W | un | 375.54 | 13.14 | 388.68
411300 | Aparelho de iluminação a prova de tempo, gases e vapores
411302 | Luminária blindada, oval, de sobrepor ou arandela para lâmpada incandescente 100 W | un | 50.77 | 10.51 | 61.28
411303 | Luminária blindada, retangular, de embutir para lâmpadas incandescente 200 W e mista 160 W | un | 96.39 | 10.51 | 106.9
411304 | Luminária blindada de sobrepor ou pendente em calha fechada para 1 lâmpada fluorescente de 32/36/40W | un | 97.86 | 10.51 | 108.37
411305 | Luminária blindada de sobrepor ou pendente em calha fechada para 2 lâmpadas fluorescentes de 32/36/40W | un | 102.84 | 10.51 | 113.35
411306 | Luminária blindada de sobrepor ou pendente em calha fechada para 4 lâmpadas fluorescentes de 32/36/40W | un | 178.13 | 10.51 | 188.64
411308 | Luminária blindada plafonier para lâmpada incandescente 300W e mista 250W | un | 82.76 | 10.51 | 93.27
411309 | Luminária blindada pendente para lâmpada incandescente 300W e mista 250W | un | 80.84 | 10.51 | 91.35
411310 | Luminária blindada arandela 45º e 90º, para lâmpada mista, vapor metálico, de mercúrio e de sódio, fluorescente compacta e incandescente de 300W | un | 94.23 | 10.51 | 104.74
411317 | Luminária blindada, arandela 45º e 90º, para lâmpada mista, vapor metálico, de mercúrio e de sódio, fluorescente compacta e incandescente de 200W | un | 89.05 | 10.51 | 99.56
411318 | Luminária blindada, arandela 45º e 90º, para lâmpada fluorescente compacta e incandescente de 100W | un | 65.56 | 10.51 | 76.07
411400 | Aparelho de iluminação comercial e industrial
411401 | Luminária industrial econômica redonda | un | 100.15 | 10.51 | 110.66
411402 | Luminária de embutir em calha fechada para 2 lâmpadas fluorescentes de 32/36W | un | 117.48 | 10.51 | 127.99
411403 | Luminária de embutir em calha fechada para 4 lâmpadas fluorescentes de 32/40W | un | 146.77 | 10.51 | 157.28
411404 | Luminária de embutir em calha aberta para 2 lâmpadas fluorescentes de 32/40W | un | 39.23 | 10.51 | 49.74
411406 | Luminária de sobrepor ou pendente em calha aberta para 1 lâmpada fluorescente de 32/40W | un | 31.31 | 10.51 | 41.82
411407 | Luminária de sobrepor em calha aberta para 2 lâmpadas fluorescentes de 32/40W | un | 33.82 | 10.51 | 44.33
411408 | Luminária de sobrepor ou pendente em calha aberta para 4 lâmpadas fluorescentes de 32/40W | un | 53.7 | 10.51 | 64.21
411409 | Luminária de sobrepor ou pendente em calha fechada para 2 lâmpadas fluorescentes de 32/40W | un | 123.74 | 10.51 | 134.25
411410 | Luminária de sobrepor ou pendente em calha fechada para 4 lâmpadas fluorescentes de 32/40W | un | 164.07 | 10.51 | 174.58
411411 | Luminária de sobrepor ou pendente em calha aberta para 1 lâmpada fluorescente de 110W | un | 38.77 | 10.51 | 49.28
411412 | Luminária de sobrepor ou pendente em calha aberta para 2 lâmpadas fluorescentes de 110W | un | 51.65 | 10.51 | 62.16
411413 | Luminária de embutir em calha aberta para 2 lâmpadas fluorescentes de 16/18/20W | un | 34.15 | 10.51 | 44.66
411416 | Luminária de sobrepor ou pendente em calha com aletas parabólicas para 2 lâmpadas fluorescentes de 32/36W | un | 137.44 | 10.51 | 147.95
411417 | Luminária pendente para instalação em perfilado com calha aberta para 1 ou 2 lâmpadas fluorescentes de 110W | un | 103.56 | 10.51 | 114.07
411418 | Luminária industrial pendente para instalação em perfilado com refletor acrílico redondo, para 1 lâmpada vapor metálico até 400W | un | 249.45 | 7.89 | 257.34
411421 | Luminária de embutir em calha com aletas planas para 2 lâmpadas fluorescentes compactas de 18W/26W | un | 43.69 | 13.14 | 56.83
411422 | Luminária de sobrepor ou pendente em calha com aletas planas para 2 lâmpadas fluorescentes compactas de 18W/26W | un | 39.62 | 13.14 | 52.76
411428 | Luminária de sobrepor em calha aberta com cabeceiras para 2 lâmpadas fluorescentes 32/36W | un | 51.53 | 10.51 | 62.04
411431 | Luminária de embutir redonda para 1 ou 2 lâmpadas fluorescentes compactas de 15/18/20/26W | un | 60.59 | 10.51 | 71.1
411432 | Luminária de sobrepor, tipo Spot orientável retangular para 1 lâmpada de vapor metálico de 70/150W | un | 151.67 | 13.14 | 164.81
411436 | Luminária pendente para instalação em perfilado, calha aberta com refletor para 2 lâmpadas fluorescentes de 32/36W | un | 50.96 | 10.51 | 61.47
411439 | Luminária de sobrepor em calha aberta com uma cabeceira para 2 lâmpadas fluorescentes 32/36W | un | 71.3 | 10.51 | 81.81
411440 | Luminária de embutir em calha com aletas parabólicas para 2 lâmpadas fluorescentes compactas longas de 36W | un | 148.47 | 10.51 | 158.98
411443 | Luminária de embutir em calha com refletor e aleta parabólicas, com acabamento alto brilho, para 4 lâmpadas fluorescentes de 16 W | un | 103.32 | 10.51 | 113.83
411444 | Luminária de embutir em calha com refletor e aleta parabólicas, com acabamento alto brilho, para 2 lâmpadas fluorescentes de 16 W | un | 67.01 | 10.51 | 77.52
411445 | Luminária de sobrepor ou pendente, com refletor em chapa de aço pintada, para 2 lâmpadas fluorescentes de 32/36 W | un | 39.71 | 10.51 | 50.22
411447 | Luminária de sobrepor ou pendente em calha aberta para 2 lâmpadas fluorescentes de 16 W | un | 36.35 | 10.51 | 46.86
411451 | Luminária industrial/comercial para instalação em perfilado, sem alojamento, para lâmpadas fluorescente eletrônica/vapor de sódio/metálico ou mista até 250 W | un | 102.1 | 7.89 | 109.99
411453 | Luminária circular de sobrepor, com refletor de alumínio anodizado, para 1 ou 2 lâmpadas fluorescentes compactas de 15/18/20/26 W | un | 86.33 | 7.89 | 94.22
411454 | Luminária de sobrepor em calha com aletas duplo parabólicas para 2 lâmpadas fluorescentes de 28 W | un | 82.82 | 10.51 | 93.33
411455 | Luminária de embutir em calha com aletas duplo parabólicas para 2 lâmpadas fluorescentes de 28 W | un | 97.36 | 10.51 | 107.87
411456 | Luminária de embutir em calha com aletas parabólicas para 2 lâmpadas fluorescentes de 32/36W | un | 83.33 | 10.51 | 93.84
411459 | Luminária de sobrepor ou pendente para 2 lâmpadas fluorescentes tubulares 14 W, em chapa de aço com pintura eletrostática e refletor com acabamento alto brilho | un | 78.86 | 13.14 | 92
411460 | Luminária de sobrepor ou pendente para 2 lâmpadas fluorescentes tubulares 28 W, em chapa de aço com pintura eletrostática e refletor com acabamento alto brilho | un | 86.29 | 13.14 | 99.43
411461 | Luminária de sobrepor para 2 lâmpadas fluorescentes tubulares 14W, chapa de aço com pintura eletrostática, refletor e aletas parabólicas em alumínio anodizado | un | 101.34 | 13.14 | 114.48
411462 | Luminária de sobrepor para 2 lâmpadas fluorescentes tubulares 28W, chapa de aço com pintura eletrostática, refletor e aletas parabólicas em alumínio anodizado | un | 117.99 | 13.14 | 131.13
411463 | Luminária de embutir para 2 lâmpadas fluorescentes tubulares 14 W, em chapa de aço com pintura eletrostática e refletor com acabamento alto brilho | un | 90.98 | 13.14 | 104.12
411464 | Luminária de embutir para 2 lâmpadas fluorescentes tubulares 28 W, em chapa de aço com pintura eletrostática e refletor com acabamento alto brilho | un | 99.34 | 13.14 | 112.48
411465 | Luminária de embutir para 2 lâmpadas fluorescentes tubulares 14 W em chapa de aço com pintura eletrostática, refletor e aletas parabólicas em alumínio anodizado | un | 99.61 | 13.14 | 112.75
411466 | Luminária de embutir para 2 lâmpadas fluorescentes tubulares 28 W em chapa de aço com pintura eletrostática, refletor e aletas parabólicas em alumínio anodizado | un | 125.28 | 13.14 | 138.42
411467 | Luminária triangular de sobrepor tipo arandela, para lâmpada incandescente até 100 W, ou fluorescente compacta eletrônica até 23 W | un | 64.76 | 13.14 | 77.9
411468 | Luminária cilíndrica de sobrepor tipo arandela, com pintura eletrostática, difusor em vidro cilíndrico leitoso, para 1 lâmpada incandescente de 60/100 W | un | 148.5 | 13.14 | 161.64
411470 | Luminária de sobrepor ou tipo arandela, calha fechada, para 1 lâmpada fluorescente tubular 28/54 W, difusor acrilico e acabamento em pintura eletrostática | un | 194.45 | 13.14 | 207.59
411500 | Aparelho de iluminação interna decorativa
411501 | Luminária plafonier tipo drops pequeno para 1 lâmpada incandescente até 60 W | un | 19.19 | 7.89 | 27.08
411502 | Luminária plafonier tipo drops médio para 1 lâmpada incandescente até 100W | un | 20.68 | 7.89 | 28.57
411503 | Luminária plafonier tipo drops grande para 2 lâmpadas incandescentes até 60W | un | 26.24 | 7.89 | 34.13
411504 | Luminária tipo globo leitoso para 1 lâmpada incandescente até 150W | un | 51.4 | 10.51 | 61.91
411506 | Luminária de embutir em forro, média para 1 lâmpada incandescente até 100W | un | 34.29 | 7.89 | 42.18
411513 | Luminária plafonier de embutir com alojamento para 1 lâmpada halógena PAR 20 de 50W | un | 14.11 | 7.89 | 22
411517 | Luminária circular de embutir, com foco orientável e acessório antiofuscante, para 1 lâmpada dicróica de 50 W | un | 23.83 | 7.89 | 31.72
411523 | Luminária circular de embutir com lâmpada LED, fluxo luminoso 2000 LM, temperatura de cor 4000 K, IRC 85, e driver multitensão de 100 a 250 V | un | 388.42 | 7.89 | 396.31
411524 | Luminária tipo ´Spot´ para trilho, foco orientável, corpo em alumínio pintado, refletor em alumínio anodizado, para uma lâmpada halógena PAR30 de 75 W | un | 69.23 | 7.89 | 77.12
412000 | Reparos, conservações e complementos
412002 | Recolocação de aparelhos de iluminação ou projetores fixos em teto, piso ou parede | un | 0.18 | 10.51 | 10.69
412003 | Recolocação de aparelhos de iluminação ou projetores fixos em poste ou braço | un | 52.63 | 10.51 | 63.14
412005 | Conjunto ou kit de suspensão em tubo de aço galvanizado, para fixação de aparelhos de iluminação em eletrodutos e caixa de ligação | cj | 17.27 | 19.72 | 36.99
412006 | Suspensão em tubo de aço tratado e pintado, para fixação de aparelhos de iluminação em perfilado - DN 3/8´ | m | 52.35 | 3.71 | 56.06
412007 | Suspensão em tubo de aço tratado e pintado, para fixação de aparelhos de iluminação em perfilado - DN 1/2´ | m | 50.41 | 3.71 | 54.12
412008 | Plafon plástico e/ou PVC para acabamento de ponto de luz, com soquete E-27 para lâmpadas até 100W | un | 3.89 | 2.17 | 6.06
413000 | Luminária e acessórios especiais
413023 | Mini refletor com cone interno para lâmpada de 50 W / 12 V | cj | 96 | 24.11 | 120.11
413025 | Luminária tipo arandela para lâmpada vapor metálico de 250 W ou 400 W | un | 209 | 13.59 | 222.59
420000 | Pára-raios para edificação
420100 | Complementos para pára-raios
420102 | Captor tipo Franklin, h= 300 mm, 4 pontos, 1 descida, acabamento cromado | un | 35.6 | 6.58 | 42.18
420104 | Captor tipo Franklin, h= 300 mm, 4 pontos, 2 descidas, acabamento cromado | un | 39.19 | 6.58 | 45.77
420105 | Captor tipo terminal aéreo, h= 600 mm, diâmetro de 3/8´ galvanizado a fogo | un | 6.05 | 6.58 | 12.63
420106 | Luva de redução galvanizada de 2´ x 3/4´ | un | 20.69 | 6.58 | 27.27
420108 | Niple duplo galvanizado de 2´ | un | 16.8 | 6.58 | 23.38
420109 | Captor tipo terminal aéreo, h= 300 mm, diâmetro 1/4´ em cobre | un | 5.48 | 6.58 | 12.06
420110 | Captor terminal aéreo, h= 250 mm, diâmetro 3/8´ galvanizado a fogo | un | 4.4 | 6.58 | 10.98
420111 | Captor tipo terminal aéreo, h = 300 mm em alumínio | un | 3.32 | 6.58 | 9.9
420200 | Isoladores galvanizados uso geral
420201 | Isolador galvanizado uso geral, simples com rosca mecânica | un | 2.38 | 6.58 | 8.96
420202 | Isolador galvanizado uso geral, reforçado para fixação a 90° | un | 6.93 | 6.58 | 13.51
420203 | Isolador galvanizado uso geral, reforçado com rosca mecânica | un | 3.4 | 6.58 | 9.98
420204 | Isolador galvanizado uso geral, simples com chapa de encosto | un | 2.45 | 6.58 | 9.03
420205 | Isolador galvanizado uso geral, reforçado com rosca soberba | un | 3.1 | 6.58 | 9.68
420206 | Isolador galvanizado uso geral, reforçado com chapa de encosto | un | 3.44 | 6.58 | 10.02
420208 | Isolador galvanizado uso geral, simples com calha para telha ondulada | un | 6.07 | 6.58 | 12.65
420210 | Isolador galvanizado uso geral, reforçado com calha para telha ondulada | un | 8.26 | 6.58 | 14.84
420214 | Isolador galvanizado uso geral, reforçado com grapa para chumbar | un | 3.63 | 6.58 | 10.21
420300 | Isoladores galvanizados para mastros
420302 | Isolador galvanizado para mastro de diâmetro 2´, simples com 1 descida | un | 5.22 | 6.58 | 11.8
420304 | Isolador galvanizado para mastro de diâmetro 2´, simples com 2 descidas | un | 7.27 | 6.58 | 13.85
420306 | Isolador galvanizado para mastro de diâmetro 2´, reforçado com 1 descida | un | 6.27 | 6.58 | 12.85
420308 | Isolador galvanizado para mastro de diâmetro 2´, reforçado com 2 descidas | un | 8.61 | 6.58 | 15.19
420400 | Componente de sustentação para mastro galvanizado
420402 | Braçadeira de contraventagem para mastro de diâmetro 2´ | un | 5.81 | 6.58 | 12.39
420404 | Apoio para mastro de diâmetro 2´ | un | 5.75 | 6.58 | 12.33
420406 | Base para mastro de diâmetro 2´ | un | 25.83 | 6.58 | 32.41
420408 | Contraventagem com cabo para mastro de diâmetro 2´ | un | 70.58 | 7.89 | 78.47
420410 | Contraventagem com tubo para mastro de diâmetro 2´ | un | 63.28 | 7.89 | 71.17
420412 | Mastro simples galvanizado de diâmetro 2´ | m | 33.1 | 7.89 | 40.99
420414 | Suporte porta bandeira simples para mastro de diâmetro 2´ | un | 8.15 | 6.58 | 14.73
420416 | Suporte porta bandeira reforçado para mastro de diâmetro 2´ | un | 14.01 | 6.58 | 20.59
420500 | Componentes para cabo de descida
420501 | Sinalizador de obstáculo simples, sem célula fotoelétrica | un | 18.16 | 6.58 | 24.74
420502 | Braçadeira para fixação do aparelho sinalizador para mastro de diâmetro 2´ | un | 6.29 | 6.58 | 12.87
420503 | Sinalizador de obstáculo duplo, sem célula fotoelétrica | un | 36.35 | 6.58 | 42.93
420505 | Sinalizador de obstáculo simples, com célula fotoelétrica | un | 27.99 | 6.58 | 34.57
420507 | Sinalizador de obstáculo duplo, com célula fotoelétrica | un | 58.75 | 6.58 | 65.33
420510 | Caixa de inspeção suspensa | un | 9.46 | 26.28 | 35.74
420511 | Conector cabo/haste de 3/4´ | un | 8.84 | 2.63 | 11.47
420512 | Conector de emenda em latão para cabo de até 50 mm² com 4 parafusos | un | 12.84 | 2.63 | 15.47
420514 | Conector olhal cabo/haste de 3/4´ | un | 2.91 | 2.63 | 5.54
420516 | Conector olhal cabo/haste de 5/8´ | un | 1.8 | 2.63 | 4.43
420517 | Vergalhão liso de aço galvanizado, diâmetro de 3/8´ | m | 5.68 | 10.51 | 16.19
420518 | Esticador em latão para cabo de cobre | un | 10.12 | 6.58 | 16.7
420519 | Haste de aterramento de 3/4´ x 3,00 m | un | 77.51 | 13.14 | 90.65
420520 | Haste de aterramento de 5/8´ x 2,40 m | un | 47.66 | 13.14 | 60.8
420521 | Haste de aterramento de 5/8´ x 3,00 m | un | 58.66 | 13.14 | 71.8
420522 | Mastro para sinalizador de obstáculo, de 1,50 m x 3/4´ | un | 23.91 | 6.58 | 30.49
420523 | Clips de fixação para vergalhão em aço galvanizado de 3/8´ | un | 1.69 | 5.25 | 6.94
420524 | Suporte para tubo de proteção com chapa de encosto, diâmetro 2´ | un | 4.91 | 6.58 | 11.49
420525 | Barra condutora chata de alumínio, 3/4´ x 1/4´ - inclusive acessórios de fixação | m | 5.34 | 13.14 | 18.48
420526 | Suporte para tubo de proteção com grapa para chumbar, diâmetro 2´ | un | 4.95 | 6.58 | 11.53
420527 | Conector em latão estanhado para cabos de 16 a 50 mm² e vergalhões até 3/8´ | un | 18.07 | 5.25 | 23.32
420528 | Suporte para tubo de proteção com rosca soberba, diâmetro 2´ | un | 4.57 | 6.58 | 11.15
420529 | Suporte para fixação de terminal aéreo e/ou de cabo de cobre nu, com base plana | un | 3.19 | 6.58 | 9.77
420530 | Tampa para caixa de inspeção cilíndrica, aço galvanizado | un | 21.95 | 1.31 | 23.26
420531 | Caixa de inspeção do terra cilíndrica em PVC rígido, diâmetro de 300 mm - h= 250 mm | un | 10.59 | 6.58 | 17.17
420532 | Caixa de inspeção do terra cilíndrica em PVC rígido, diâmetro de 300 mm - h= 400 mm | un | 18.27 | 6.58 | 24.85
420533 | Caixa de inspeção do terra cilíndrica em PVC rígido, diâmetro de 300 mm - h= 600 mm | un | 25.46 | 6.58 | 32.04
420534 | Barra condutora chata em cobre, 3/4´ x 3/16´ - inclusive acessórios de fixação | m | 135.42 | 13.14 | 148.56
420537 | Caixa de equalização de embutir em aço com barramento, de 400 x 400 mm e tampa | un | 231.74 | 26.28 | 258.02
420538 | Caixa de equalização de embutir, em aço com barramento, de 200 x 200 mm e tampa | un | 167.83 | 26.28 | 194.11
420539 | Presilha em latão para cabos de 16 até 50 mm² | un | 0.87 | 1.09 | 1.96
420540 | Presilha em latão para cabos acima de 50 até 120 mm² | un | 0.98 | 1.09 | 2.07
420541 | Suporte para fixação de terminal aéreo e/ou de cabo de cobre nu, com base ondulada | un | 2.98 | 6.58 | 9.56
420542 | Suporte para fixação de terminal aéreo e/ou cabo de cobre nu, com base em alumínio | un | 2.68 | 6.58 | 9.26
420543 | Poste telescópico autosuportado para pára-raios, altura 20 m | un | 3077.85 | 87.6 | 3165.45
420544 | Barra condutora chata de alumínio, 7/8´ x 1/8´ - inclusive acessórios de fixação | m | 3.5 | 13.14 | 16.64
420545 | Conector com rabicho e porca em latão para cabo de 16 a 35 mm² | un | 7.54 | 2.63 | 10.17
420549 | Sinalizador visual para advertência | cj | 179.57 | 6.58 | 186.15
420550 | Sinalizador audio-visual para advertência | cj | 206.63 | 6.58 | 213.21
420551 | Suporte para fixação de fita de alumínio 7/8´ x 1/8´ e/ou cabo de cobre nú, com base ondulada | un | 2.98 | 6.58 | 9.56
420552 | Suporte para fixação de fita de alumínio 7/8´ x 1/8´ , com base plana | un | 2.29 | 6.58 | 8.87
420553 | Fita perfurada em latão niquelado, de 20 x 1,2 mm, com furos de 7 mm | un | 15.62 | 13.14 | 28.76
420554 | Tela equipotencial em aço inoxidável, largura de 610 mm, espessura de 2,5 mm | m | 129.84 | 6.58 | 136.42
420555 | Cordoalha flexível `Jumpers´ de 25 x 235 mm, com 4 furos de 11 mm | un | 29.42 | 6.58 | 36
420556 | Cordoalha flexível `Jumpers´ de 25 x 300 mm, com 4 furos de 11 mm | un | 32.56 | 6.58 | 39.14
420557 | Terminal estanhado com 1 furo e 1 compressão - 16 mm² | un | 1.73 | 6.58 | 8.31
420558 | Terminal estanhado com 1 furo e 1 compressão - 35 mm² | un | 2.18 | 6.58 | 8.76
420559 | Terminal estanhado com 1 furo e 1 compressão - 50 mm² | un | 3.02 | 6.58 | 9.6
420560 | Terminal estanhado com 2 furos e 1 compressão - 16 mm² | un | 3.84 | 6.58 | 10.42
420561 | Terminal estanhado com 2 furos e 1 compressão - 35 mm² | un | 4.88 | 6.58 | 11.46
420562 | Terminal estanhado com 2 furos e 1 compressão - 50 mm² | un | 6.36 | 6.58 | 12.94
420563 | Conector tipo ´X´ para aterramento de telas, acabamento estanhado, para cabo 16 - 50 mm² | un | 23.51 | 6.58 | 30.09
420564 | Tampão / tampa em ferro fundido de 300 x 300 mm | un | 97.13 | 26.28 | 123.41
420566 | Tampa em ferro fundido circular reforçada, com diâmetro de 300 mm, com boca de visita quadrada articulada | un | 109.94 | 1.48 | 111.42
422000 | Reparos, conservações e complementos
422001 | Solda exotérmica tipo ´X´ | un | 9.71 | 13.14 | 22.85
422002 | Solda exotérmica tipo cabo-superfície | un | 8.56 | 13.14 | 21.7
422003 | Solda exotérmica tipo cabo-haste | un | 9.36 | 13.14 | 22.5
422004 | Solda exotérmica tipo ´T´ | un | 7.68 | 13.14 | 20.82
422005 | Solda exotérmica tipo ´RR´ cabo-barra | un | 9.98 | 13.14 | 23.12
422006 | Solda exotérmica tipo ´SS´ cabo-cabo | un | 5.21 | 13.14 | 18.35
422008 | Solda exotérmica conexão cabo-cabo horizontal em X, bitola do cabo de 16-16mm² a 35-35mm² | un | 4.75 | 13.14 | 17.89
422009 | Solda exotérmica conexão cabo-cabo horizontal em X, bitola do cabo de 50-25mm² a 95-50mm² | un | 8.66 | 13.14 | 21.8
422010 | Solda exotérmica conexão cabo-cabo horizontal em X, bitola do cabo de 95-70mm² a 95-95mm² | un | 14.67 | 13.14 | 27.81
422011 | Solda exotérmica conexão cabo-cabo horizontal em X sobreposto, bitola do cabo de 16-16mm² a 25-25mm² | un | 8.18 | 13.14 | 21.32
422012 | Solda exotérmica conexão cabo-cabo horizontal em X sobreposto, bitola do cabo de 35-35mm² a 50-35mm² | un | 8.67 | 13.14 | 21.81
422013 | Solda exotérmica conexão cabo-cabo horizontal em X sobreposto, bitola do cabo de 50-50mm² a 95-50mm² | un | 14.68 | 13.14 | 27.82
422014 | Solda exotérmica conexão cabo-cabo horizontal em X sobreposto, bitola do cabo de 95-95mm² | un | 14.94 | 13.14 | 28.08
422015 | Solda exotérmica conexão cabo-cabo horizontal em T, bitola do cabo de 16-16mm² a 50-35mm²; 70-35mm² e 95-35mm² | un | 4.68 | 13.14 | 17.82
422016 | Solda exotérmica conexão cabo-cabo horizontal em T, bitola do cabo de 50-50mm² a 95-50mm² | un | 8.4 | 13.14 | 21.54
422017 | Solda exotérmica conexão cabo-cabo horizontal reto, bitola do cabo de 16mm² a 70mm² | un | 4.65 | 13.14 | 17.79
422018 | Solda exotérmica conexão cabo-cabo horizontal reto, bitola do cabo de 95mm² | un | 8.38 | 13.14 | 21.52
422019 | Solda exotérmica conexão cabo-haste em X sobreposto, bitola do cabo de 35mm² a 50mm² para haste de 5/8 e 3/4 | un | 15.02 | 13.14 | 28.16
422020 | Solda exotérmica conexão cabo-haste em X sobreposto, bitola do cabo de 70mm² a 95mm² para haste de 5/8 e 3/4 | un | 15.05 | 13.14 | 28.19
422021 | Solda exotérmica conexão cabo-haste em T, bitola do cabo de 35mm² para haste de 5/8 e 3/4 | un | 9.02 | 13.14 | 22.16
422022 | Solda exotérmica conexão cabo-haste em T, bitola do cabo de 50mm² a 95mm² para haste de 5/8 e 3/4 | un | 15.02 | 13.14 | 28.16
422023 | Solda exotérmica conexão cabo-haste na lateral, bitola do cabo de 25mm² a 70mm² para haste de 5/8 e 3/4 | un | 9.06 | 13.14 | 22.2
422024 | Solda exotérmica conexão cabo-haste no topo, bitola do cabo de 25mm² a 35mm² para haste de 5/8 | un | 8.16 | 13.14 | 21.3
422025 | Solda exotérmica conexão cabo-haste no topo, bitola do cabo de 50mm² a 95mm² para haste de 5/8 e 3/4 | un | 8.51 | 13.14 | 21.65
422026 | Solda exotérmica conexão cabo-ferro de construção com cabo paralelo, bitola do cabo de 35mm² para haste de 5/8 e 3/4 | un | 4.9 | 13.14 | 18.04
422027 | Solda exotérmica conexão cabo-ferro de construção com cabo paralelo, bitola do cabo de 50mm² a 70mm² para haste de 5/8 e 3/4 | un | 8.6 | 13.14 | 21.74
422028 | Solda exotérmica conexão cabo-ferro de construção com cabo em X sobreposto, bitola do cabo de 35mm² a 70mm² para haste de 5/8 | un | 8.75 | 13.14 | 21.89
422029 | Solda exotérmica conexão cabo-ferro de construção com cabo em X sobreposto, bitola do cabo de 35mm² a 70mm² para haste de 3/8 | un | 8.96 | 13.14 | 22.1
422030 | Solda exotérmica conexão cabo-terminal com duas fixações, bitola do cabo de 25mm² a 50mm² para terminal 3x25 | un | 4.74 | 13.14 | 17.88
422031 | Solda exotérmica conexão cabo-superfície de aço, bitola do cabo de 16mm² a 35mm² | un | 5.21 | 13.14 | 18.35
422032 | Solda exotérmica conexão cabo-superfície de aço, bitola do cabo de 50mm² a 95mm² | un | 8.73 | 13.14 | 21.87
430000 | Aparelhos elétricos, hidráulicos e a gás
430100 | Bebedouros
430101 | Bebedouro elétrico de pressão em aço inoxidável, capacidade 4 l/h - simples | un | 690.43 | 38.45 | 728.88
430103 | Bebedouro elétrico de pressão em aço inoxidável, capacidade 4 l/h - conjugado | un | 821.41 | 38.45 | 859.86
430200 | Chuveiros
430201 | Chuveiro frio em PVC, diâmetro de 10 cm | un | 2.38 | 13.8 | 16.18
430207 | Chuveiro, com válvula de acionamento, antivandalismo, DN= 3/4´ | cj | 354.56 | 26.21 | 380.77
430208 | Chuveiro elétrico de 6500W/220V com resistência blindada | un | 261.21 | 21.51 | 282.72
430212 | Chuveiro frio em PVC, diâmetro de 10 cm, com registro e tubo de ligação acoplados | cj | 6.59 | 16.52 | 23.11
430213 | Chuveiro frio em PVC, diâmetro de 15 cm, com registro e tubo de ligação acoplados | cj | 12.68 | 16.52 | 29.2
430214 | Chuveiro elétrico de 5500 W / 220 V em PVC | un | 40.89 | 21.51 | 62.4
430300 | Aquecedores
430301 | Aquecedor a gás, capacidade 3.000 l, potência de 80.000 kcal/h | un | 20412.97 | 180.08 | 20593.05
430303 | Aquecedor a gás, capacidade 2.000 l, potência de 60.000 kcal/h | un | 16551.72 | 180.08 | 16731.8
430305 | Aquecedor a gás de acumulação, capacidade 300 l | un | 6152.81 | 110.36 | 6263.17
430311 | Aquecedor a gás, capacidade 5.000 l, potência de 150.000 kcal/h | un | 25938.49 | 180.08 | 26118.57
430313 | Aquecedor a gás de acumulação, capacidade 500 l | un | 6291.06 | 124.16 | 6415.22
430314 | Aquecedor a gás, capacidade 2.500 l, potência de 80.000 kcal/h | un | 18046.72 | 180.08 | 18226.8
430321 | Aquecedor de passagem elétrico individual, baixa pressão, 5.100 W / 127 V ou 5.200 W / 220 V | un | 556.39 | 136.64 | 693.03
430322 | Sistema de aquecimento de passagem a gás com sistema misturador para abastecimento de até 08 duchas | cj | 8192.2 | 2881.28 | 11073.48
430323 | Sistema de aquecimento de passagem a gás com sistema misturador para abastecimento de até 16 duchas | cj | 13059 | 3241.44 | 16300.44
430324 | Sistema de aquecimento de passagem a gás com sistema misturador para abastecimento de até 24 duchas | cj | 18970.3 | 3810.64 | 22780.94
430350 | Coletor em alumínio para sistema de aquecimento solar com área coletora até 1,60m² | un | 488.67 | 27.72 | 516.39
430351 | Coletor em alumínio para sistema de aquecimento solar com área coletora até 2,00m² | un | 638 | 34.65 | 672.65
430355 | Reservatório térmico horizontal em aço inoxidável AISI 304, capacidade de 500 litros | un | 1766 | 38.45 | 1804.45
430400 | Torneiras elétricas
430402 | Torneira elétrica | un | 93.93 | 21.51 | 115.44
430500 | Exaustor, ventilador e circulador de ar
430502 | Exaustor elétrico tipo domiciliar | un | 377.88 | 75.88 | 453.76
430503 | Exaustor elétrico em plástico, vazão 190m³/h | cj | 160.28 | 26.28 | 186.56
430600 | Emissores de som
430601 | Cigarra de embutir 50/60HZ até 127V, com placa | un | 16.43 | 13.14 | 29.57
430700 | Aparelho condicionador de ar
430705 | Ar condicionado a frio, tipo split parede, capacidade de 24.000 BTU/h | cj | 2571.92 | 737.82 | 3309.74
430709 | Ar condicionado a frio, tipo split parede, capacidade de 30.000 BTU/h | cj | 2914.96 | 737.82 | 3652.78
430710 | Ar condicionado a frio, tipo split parede, capacidade de 12.000 BTU/h | cj | 1392.57 | 737.82 | 2130.39
430712 | Ar condicionado a frio, tipo split parede, capacidade de 18.000 BTU/h | cj | 2040.88 | 737.82 | 2778.7
430713 | Ar condicionado a frio, tipo split piso teto, capacidade de 18.000 BTU/h | cj | 3083.62 | 737.82 | 3821.44
430714 | Ar condicionado a frio, tipo split cassete, capacidade de 18.000 BTU/h | cj | 3690.85 | 1082.74 | 4773.59
430719 | Ar condicionado a frio, tipo split cassete, capacidade de 24.000 BTU/h | cj | 4007.53 | 1082.74 | 5090.27
430720 | Ar condicionado a frio, tipo split cassete, capacidade de 36.000 BTU/h | cj | 5580.67 | 1082.74 | 6663.41
430727 | Ar condicionado a frio, tipo split piso teto, capacidade de 24.000 BTU/h | cj | 3287.13 | 737.82 | 4024.95
430728 | Ar condicionado a frio, tipo split piso teto, capacidade de 36.000 BTU/h | cj | 4270.78 | 737.82 | 5008.6
431000 | Bombas centrífugas - uso geral
431003 | Conjunto motor-bomba (centrífuga) 1,5 cv multiestágio, Hman= 20 a 35 mca, Q= 7,1 a 4,5 m³/h | un | 1513.02 | 151.18 | 1664.2
431005 | Conjunto motor-bomba (centrífuga) 10 cv monoestágio, Hman= 24 a 36 mca,Q= 53 a 45 m³/h | un | 3677.65 | 151.18 | 3828.83
431007 | Conjunto motor-bomba (centrífuga) 3 cv multiestágio, Hman= 35 a 60 mca, Q= 7,8 a 5,8 m³/h | un | 2274.56 | 151.18 | 2425.74
431009 | Conjunto motor-bomba (centrífuga) 20 cv monoestágio, Hman= 40 a 70 mca, Q= 76 a 28 m³/h | un | 6258.16 | 151.18 | 6409.34
431011 | Conjunto motor-bomba (centrífuga) 5 cv monoestágio, Hmam= 14 a 26 mca,Q= 56 a 30 m³/h | un | 1966.82 | 151.18 | 2118
431013 | Conjunto motor-bomba (centrífuga) 3/4 cv monoestágio, Hman= 10 a 16 mca, Q= 12,7 a 8 m³/h | un | 935.11 | 151.18 | 1086.29
431015 | Conjunto motor-bomba (centrífuga) 3 cv multiestágio, Hman= 30 a 45 mca, Q= 12,4 a 8,4 m³/h | un | 2005.68 | 239.8 | 2245.48
431017 | Conjunto motor-bomba (centrífuga) 2 cv multiestágio, Hman= 30 a 70 mca, Q= 7,9 a 4,9 m³/h | un | 1699.13 | 239.8 | 1938.93
431021 | Conjunto motor-bomba (centrífuga) 60 cv monoestágio, Hman= 90 a 125 mca, Q= 115 a 50 m³/h | un | 18936.39 | 302.36 | 19238.75
431023 | Conjunto motor-bomba (centrífuga) 2 cv monoestágio, Hman= 12 a 27 mca, Q= 25 a 8 m³/h | un | 1130.46 | 151.18 | 1281.64
431025 | Conjunto motor-bomba (centrífuga) 15 cv monoestágio, Hman= 30 a 60 mca, Q= 82 a 20 m³/h | un | 4488.68 | 151.18 | 4639.86
431029 | Conjunto motor-bomba (centrífuga) 5 cv monoestágio, Hman= 24 a 33 mca, Q= 41,6 a 35,2 m³/h | un | 1982.21 | 151.18 | 2133.39
431030 | Conjunto motor-bomba (centrífuga) 1/2 cv monoestágio, Hman= 12 a 20 mca, Q= 8,3 a 5,2 m³/h | un | 544.4 | 151.18 | 695.58
431045 | Conjunto motor-bomba (centrífuga) 30 cv monoestágio, Hman= 20 a 50 mca, Q= 197 a 112 m³/h | un | 6987.15 | 151.18 | 7138.33
431048 | Conjunto motor-bomba (centrífuga) 7,5 cv multiestágio, Hman= 30 a 80 mca, Q= 21,6 a 12,0 m³/h | un | 3181.97 | 151.18 | 3333.15
431049 | Conjunto motor-bomba centrífuga, potência de 5 cv multiestágio, Hman= 25 a 50 mca, Q= 21,0 a 13,3 m³/h | un | 2415.25 | 151.18 | 2566.43
431062 | Conjunto motor-bomba (centrífuga), 0,5 cv, monoestágio, Hman= 10 a 20 mca, Q= 7,5 a 1,5 m³/h | un | 603.95 | 151.18 | 755.13
431067 | Conjunto motor-bomba (centrífuga), monoestágio, 0,5 cv, trifásica, Hman= 9 a 21 mca, Q= 8,3 a 2,0 m³/h | un | 406.17 | 151.18 | 557.35
431068 | Conjunto motor-bomba (centrífuga), multiestágio, de 3/4´ a 6,0 cv, trifásica, Hman= 70 a 75 mca, Q= 3,0 a 1,5 m³/h | un | 1001.45 | 151.18 | 1152.63
431075 | Conjunto motor-bomba (centrífuga) 1cv, monoestágio trifásica, Hman = 8 a 25 mca e Q = 11 a 1,50 m³/h | un | 439.91 | 151.18 | 591.09
431100 | Bombas submersíveis
431101 | Conjunto motor-bomba submersível para poço profundo de 6´, Q= 5 a 13 m³/h, Hman= 122 a 65,5 mca, até 6 HP | un | 4079.93 | 320.6 | 4400.53
431102 | Conjunto motor-bomba submersível para poço profundo de 6´, Q= 5 a 13 m³/h, Hman= 170 a 91,5 mca, 8 HP | un | 4758.07 | 320.6 | 5078.67
431103 | Conjunto motor-bomba submersível para poço profundo de 6´, Q= 5 a 13 m³/h, Hman = 218 a 120 mca, 10 HP | un | 5369.79 | 320.6 | 5690.39
431104 | Conjunto motor-bomba submersível para poço profundo de 6´, Q= 5 a 13 m³/h, Hman= 279 a 153 mca, 12,5 HP | un | 6093.43 | 320.6 | 6414.03
431105 | Conjunto motor-bomba submersível para poço profundo de 6´, Q= 10 a 20m³/h, Hman= 80 a 48 mca, até 6 HP | un | 3889.75 | 320.6 | 4210.35
431106 | Conjunto motor-bomba submersível para poço profundo de 6´, Q= 10 a 20m³/h, Hman= 108 a 64,5 mca, 8 HP | un | 4391.29 | 320.6 | 4711.89
431107 | Conjunto motor-bomba submersível para poço profundo de 6´, Q= 10 a 20m³/h, Hman= 136 a 81 mca, 10 HP | un | 5112.57 | 320.6 | 5433.17
431108 | Conjunto motor-bomba submersível para poço profundo de 6´, Q= 10 a 20m³/h, Hman= 164 a 98 mca, 12,5 HP | un | 5459.79 | 320.6 | 5780.39
431109 | Conjunto motor-bomba submersível para poço profundo de 6´, Q= 10 a 20m³/h, Hman= 206 a 127 mca, 15 HP | un | 7183.35 | 320.6 | 7503.95
431110 | Conjunto motor-bomba submersível para poço profundo de 6´, Q= 10 a 20m³/h, Hman= 274 a 170 mca, 20 HP | un | 8129.81 | 320.6 | 8450.41
431111 | Conjunto motor-bomba submersível para poço profundo de 6´, Q= 20 a 34m³/h, Hman= 56,5 a 32 mca, até 8 HP | un | 3897.26 | 320.6 | 4217.86
431112 | Conjunto motor-bomba submersível para poço profundo de 6´, Q= 20 a 34m³/h, Hman= 69 a 40 mca, 10 HP | un | 4488.95 | 320.6 | 4809.55
431113 | Conjunto motor-bomba submersível para poço profundo de 6´, Q= 20 a 34m³/h, Hman= 92,5 a 53 mca, 12,5 HP | un | 4870.46 | 320.6 | 5191.06
431114 | Conjunto motor-bomba submersível para poço profundo de 6´, Q= 20 a 34m³/h, Hman= 116 a 67 mca, 15 HP | un | 5252.3 | 320.6 | 5572.9
431115 | Conjunto motor-bomba submersível para poço profundo de 6´, Q= 20 a 34m³/h, Hman= 152 a 88 mca, 20 HP | un | 7101.01 | 320.6 | 7421.61
431116 | Conjunto motor-bomba submersível para poço profundo de 6´, Q= 20 a 34m³/h, Hman= 194 a 111 mca, 25 HP | un | 8123.68 | 320.6 | 8444.28
431118 | Conjunto motor-bomba submersível para poço profundo de 6´ e 8´, Q= 28a 50 m³/h, Hman= 241 a 132 mca, 40 HP | un | 14272.81 | 320.6 | 14593.41
431119 | Conjunto motor-bomba submersível para poço profundo de 6´ e 8´, Q= 28a 50 m³/h, Hman= 215 a 117 mca, 35 HP | un | 11636.37 | 320.6 | 11956.97
431120 | Conjunto motor-bomba submersível para poço profundo de 6´ e 8´, Q= 45a 80 m³/h, Hman= 107 a 67,5 mca, 30 HP | un | 9902.73 | 320.6 | 10223.33
431131 | Conjunto motor-bomba submersível vertical para esgoto, Q= 5 a 20 m³/h, Hman= 42 a 25 mca, potência de 6,25 cv, 4,6 kW, 60 Hz | un | 13764 | 320.6 | 14084.6
431132 | Conjunto motor-bomba submersível vertical para esgoto, Q= 4,8 a 25,8 m³/h, Hmam= 19 a 5 mca, potência 1 cv, diâmetro de sólidos até 20mm | un | 2570.18 | 215.48 | 2785.66
431133 | Conjunto motor-bomba submersível vertical para esgoto, Q= 4,6 a 57,2 m³/h, Hman= 13 a 4 mca, potência 2 a 3,5 cv, diâmetro de sólidos até 50mm | un | 3845.7 | 215.48 | 4061.18
431135 | Conjunto motor-bomba submersível vertical para esgoto, Q= 5 a 19 m³/h, Hman= 63 a 45 mca, potência 13,6 cv, 10 kW, 60 Hz | un | 19331 | 320.6 | 19651.6
431136 | Conjunto motor-bomba submersível vertical para águas residuais, Q= 2 a16 m³/h, Hman= 12 a 2 mca, potência de 0,5 cv | un | 1174.87 | 215.48 | 1390.35
431137 | Conjunto motor-bomba submersível vertical para águas residuais, Q= 3 a 20 m³/h, Hman= 13 a 5 mca, potência de 1 cv | un | 1414.56 | 215.48 | 1630.04
431138 | Conjunto motor-bomba submersível vertical para águas residuais, Q= 10 a 50 m³/h, Hman= 22 a 4 mca, potência 4 cv | un | 3747.51 | 215.48 | 3962.99
431139 | Conjunto motor-bomba submersível vertical para águas residuais, Q= 8 a 45 m³/h, Hman= 10,5 a 3,5 mca, potência 1,5 cv | un | 1884.45 | 215.48 | 2099.93
431140 | Conjunto motor-bomba submersível vertical para esgoto, Q= 3,4 a 86,3 m³/h, Hman= 14 a 5 mca, potência 5 cv | un | 7716.84 | 215.48 | 7932.32
431141 | Conjunto motor-bomba submersível vertical para esgoto, Q= 9,1 a 113,6m³/h, Hman= 20 a 15 mca, potência 10 cv | un | 11935.45 | 215.48 | 12150.93
431142 | Conjunto motor-bomba submersível vertical para esgoto, Q=9,3 a 69,0 m³/h, Hman=15 a 7 mca, potência 3cv, diâmetro de sólidos 50/65mm | un | 3702.97 | 215.48 | 3918.45
431146 | Conjunto motor-bomba submersível vertical para esgoto, Q= 40 m³/h, Hman= 40 mca, diâmetro de sólidos até 50 mm | un | 17380 | 215.48 | 17595.48
431200 | Bombas especiais, uso industrial
431207 | Bomba dosadora tipo diafragma com sensor de nível, vazão até 1,0 l/h para pressão máxima 15 Bar | un | 969.85 | 151.18 | 1121.03
431208 | Bomba dosadora tipo diafragma com sensor de nível, vazão até 1,5 l/h para pressão máxima 12 Bar | un | 898.35 | 151.18 | 1049.53
431209 | Bomba dosadora tipo diafragma com sensor de nível, vazão até 5,0 l/h para pressão máxima 7 Bar | un | 980.39 | 151.18 | 1131.57
431210 | Bomba dosadora tipo diafragma com sensor de nível, vazão até 8,0 l/h para pressão máxima 10 Bar | un | 1243.99 | 151.18 | 1395.17
431211 | Bomba dosadora tipo diafragma com sensor de nível, vazão até 10,0 l/h para pressão máxima 5 Bar | un | 1156.49 | 151.18 | 1307.67
431212 | Bomba dosadora tipo diafragma com sensor de nível, vazão até 15,0 l/h para pressão máxima 4 Bar | un | 1755.11 | 151.18 | 1906.29
432000 | Reparos, conservações e complementos
432013 | Caixa de passagem para condicionamento de ar tipo Split, com saída de dreno único na vertical - 39 x 22 x 6 cm | un | 26.59 | 7.44 | 34.03
440000 | Bancadas, aparelhos, louças e metais
440100 | Aparelhos e louças
440103 | Bacia turca de louça - 6 litros | un | 254.71 | 33.02 | 287.73
440105 | Bacia sifonada de louça sem tampa - 6 litros | un | 117.51 | 33.02 | 150.53
440107 | Bacia sifonada de louça sem tampa com saída horizontal - 6 litros | un | 193.81 | 33.02 | 226.83
440110 | Lavatório de louça sem coluna | un | 44.68 | 38.45 | 83.13
440111 | Lavatório de louça com coluna | un | 125.41 | 38.45 | 163.86
440116 | Lavatório de louça pequeno com coluna suspensa - linha especial | un | 308.17 | 38.45 | 346.62
440117 | Lavatório em polipropileno | un | 18.39 | 13.8 | 32.19
440120 | Mictório de louça sifonado auto aspirante | un | 255.38 | 38.45 | 293.83
440124 | Lavatório em louça com coluna suspensa | un | 225.9 | 38.45 | 264.35
440127 | Cuba de louça de embutir oval | un | 65.32 | 5.52 | 70.84
440130 | Tanque de louça com coluna de 22 litros | un | 304.95 | 82.77 | 387.72
440131 | Tanque de louça com coluna de 30 litros | un | 368.2 | 82.77 | 450.97
440134 | Tanque simples em concreto pré-moldado | un | 38.66 | 27.59 | 66.25
440137 | Tanque em granito sintético, linha comercial - sem pertences | un | 109.34 | 27.59 | 136.93
440160 | Pia com cuba simples em mármore sintético, linha comercial - sem pertences | m² | 144.14 | 49.6 | 193.74
440161 | Lavatório de louça para canto, sem coluna - sem pertences | un | 80.72 | 13.8 | 94.52
440167 | Caixa de descarga em plástico, de sobrepor, capacidade 6 litros com engate flexível | un | 31.96 | 9.1 | 41.06
440168 | Caixa de descarga em plástico, de sobrepor, capacidade 9 litros com engate flexível | un | 32.03 | 9.1 | 41.13
440169 | Tanque de louça sem coluna de 30 litros | un | 232.21 | 82.77 | 314.98
440170 | Banheira em fibra de vidro sem hidromassagem | un | 944.65 | 57.94 | 1002.59
440180 | Bacia sifonada com caixa de descarga acoplada sem tampa - 6 litros | cj | 298.4 | 33.02 | 331.42
440185 | Cuba de louça de embutir redonda, sem pertences | un | 57 | 13.8 | 70.8
440200 | Bancadas e tampos
440206 | Tampo/bancada em granito espessura de 3 cm | m² | 738.57 | 49.6 | 788.17
440210 | Tampo/bancada em mármore nacional espessura de 3 cm | m² | 773.8 | 49.6 | 823.4
440220 | Tampo/bancada em concreto armado, revestido em aço inoxidável fosco polido | m² | 621.25 | 99.44 | 720.69
440221 | Tampo/bancada em granito amêndoa, espessura de 2 cm | m² | 355.67 | 49.6 | 405.27
440300 | Acessórios e metais
440301 | Dispenser toalheiro em ABS e policarbonato para bobina de 20cm x 20m, com alavanca | un | 164.81 | 3.4 | 168.21
440302 | Meia saboneteira de louça de embutir | un | 16.89 | 8.13 | 25.02
440303 | Dispenser toalheiro metálico esmaltado para bobina de 25cm x 50m, sem alavanca | un | 34.18 | 3.4 | 37.58
440304 | Saboneteira de louça de embutir | un | 19.17 | 8.13 | 27.3
440305 | Dispenser papel higienico em ABS para rolão 300/600m, com visor | un | 32.09 | 3.4 | 35.49
440308 | Porta-papel de louça de embutir | un | 21.33 | 8.13 | 29.46
440309 | Cabide cromado para banheiro | un | 20.27 | 3.4 | 23.67
440310 | Cabide de louça com 2 ganchos | un | 5.55 | 8.13 | 13.68
440312 | Porta-toalhas com bastão | un | 21.57 | 8.13 | 29.7
440313 | Saboneteira tipo dispenser, para refil de 800 ml | un | 19.62 | 3.4 | 23.02
440318 | Dispenser toalheiro em ABS, para folhas | un | 31.24 | 3.4 | 34.64
440321 | Ducha cromada simples | un | 43.71 | 13.8 | 57.51
440326 | Armário, para lavatório, de embutir plástico | un | 46.69 | 24.65 | 71.34
440330 | Torneira volante tipo alavanca | un | 171.78 | 10.45 | 182.23
440331 | Torneira de mesa para lavatório, acionamento hidromecânico, com registro integrado regulador de vazão, em latão cromado, DN= 1/2´ | un | 421.25 | 10.45 | 431.7
440336 | Ducha manual cromada | un | 224.36 | 9.61 | 233.97
440337 | Torneira curta com rosca para uso geral, em latão fundido sem acabamento, DN= 1/2´ | un | 13.89 | 9.61 | 23.5
440338 | Torneira curta com rosca para uso geral, em latão fundido sem acabamento, DN= 3/4´ | un | 14.14 | 9.61 | 23.75
440339 | Torneira curta com rosca para uso geral, em latão fundido cromado, DN= 1/2´ | un | 17.27 | 9.61 | 26.88
440340 | Torneira curta com rosca para uso geral, em latão fundido cromado, DN= 3/4´ | un | 17.3 | 9.61 | 26.91
440341 | Torneira curta sem rosca para uso geral, em latão fundido sem acabamento, DN= 1/2´ | un | 11.66 | 9.61 | 21.27
440342 | Torneira curta sem rosca para uso geral, em latão fundido sem acabamento, DN= 3/4´ | un | 11.66 | 9.61 | 21.27
440343 | Torneira curta sem rosca para uso geral, em latão fundido cromado, DN= 1/2´ | un | 14.06 | 9.61 | 23.67
440344 | Torneira curta sem rosca para uso geral, em latão fundido cromado, DN= 3/4´ | un | 14.05 | 9.61 | 23.66
440345 | Torneira longa sem rosca para uso geral, em latão fundido cromado | un | 25.12 | 9.61 | 34.73
440346 | Torneira para lavatório em latão fundido cromado, DN= 1/2´ | un | 22.82 | 10.45 | 33.27
440347 | Torneira de parede para pia com bica móvel e arejador, em latão fundido cromado | un | 37.65 | 9.61 | 47.26
440348 | Torneira de mesa para lavatório compacta, acionamento hidromecânico, em latão cromado, DN= 1/2´ | un | 170.95 | 10.45 | 181.4
440350 | Aparelho misturador de parede, para pia, com bica móvel, acabamento cromado | un | 245.92 | 38.62 | 284.54
440351 | Torneira de parede antivandalismo, DN= 3/4´ | un | 220.63 | 22.03 | 242.66
440352 | Porta-toalha em tubo de aço inoxidável, DN= 1 1/2´ | m | 201.1 | 8.13 | 209.23
440359 | Torneira de mesa para pia com bica móvel e arejador em latão fundido cromado | un | 103.5 | 10.45 | 113.95
440363 | Torneira de acionamento restrito, em latão cromado, DN= 1/2´ ou 3/4´ | un | 35.71 | 9.61 | 45.32
440364 | Torneira de parede acionamento hidromecânico, em latão cromado, DN= 1/2´ ou 3/4´ | un | 208.4 | 9.61 | 218.01
440367 | Caixa de descarga de embutir, acionamento frontal, completa | cj | 384.66 | 38.6 | 423.26
440369 | Torneira de parede em ABS, DN 1/2´ ou 3/4´, 10cm | un | 1.61 | 9.61 | 11.22
440370 | Torneira de parede em ABS, DN 1/2´ ou 3/4´, 15cm | un | 1.65 | 9.61 | 11.26
440372 | Torneira de mesa para lavatório, acionamento hidromecânico com alavanca, registro integrado regulador de vazão, em latão cromado, DN= 1/2´ | un | 389.88 | 10.45 | 400.33
440387 | Ducha higiênica branca de PVC | un | 52.97 | 13.8 | 66.77
440390 | Secador de mãos em ABS | un | 345 | 3.4 | 348.4
440392 | Ducha higiênica com registro | un | 182.2 | 13.8 | 196
440393 | Desviador para ducha elétrica | un | 31.31 | 16.73 | 48.04
440400 | Prateleiras
440403 | Prateleira em granito com espessura de 2 cm | m² | 290.56 | 16.12 | 306.68
440404 | Prateleira em granilite | m² | 122.22 | 49.6 | 171.82
440405 | Prateleira em granito com espessura de 3 cm | m² | 578.25 | 16.12 | 594.37
440600 | Aparelhos de aço inoxidável
440601 | Lavatório coletivo de aço inoxidável | m | 508.8 | 38.45 | 547.25
440610 | Mictório coletivo em aço inoxidável | m | 466.36 | 38.45 | 504.81
440620 | Tanque em aço inoxidável | un | 609.63 | 82.77 | 692.4
440630 | Cuba em aço inoxidável simples de 400x340x140mm | un | 120.63 | 13.8 | 134.43
440631 | Cuba em aço inoxidável simples de 465x300x140mm | un | 129.95 | 13.8 | 143.75
440632 | Cuba em aço inoxidável simples de 560x330x140mm | un | 139.1 | 13.8 | 152.9
440636 | Cuba em aço inoxidável simples de 500x400x200mm | un | 305.97 | 13.8 | 319.77
440640 | Cuba em aço inoxidável simples de 500x400x300mm | un | 431.94 | 13.8 | 445.74
440641 | Cuba em aço inoxidável simples de 600x500x300mm | un | 546.8 | 13.8 | 560.6
440647 | Cuba em aço inoxidável simples de 600x500x350mm | un | 582.54 | 13.8 | 596.34
440651 | Cuba em aço inoxidável simples de 600x400x400mm | un | 619.05 | 13.8 | 632.85
440652 | Cuba em aço inoxidável simples de 600x500x400mm | un | 676.95 | 13.8 | 690.75
440657 | Cuba em aço inoxidável simples de 700x600x450mm | un | 956.45 | 13.8 | 970.25
440670 | Cuba em aço inoxidável dupla de 715x400x140mm | un | 240.23 | 13.8 | 254.03
440671 | Cuba em aço inoxidável dupla de 835x340x140mm | un | 240.23 | 13.8 | 254.03
440675 | Cuba em aço inoxidável dupla de 1020x400x250mm | un | 564.86 | 13.8 | 578.66
442000 | Reparos, conservações e complementos
442001 | Sifão plástico sanfonado universal de 1´ | un | 6.07 | 11.03 | 17.1
442002 | Recolocação de torneiras | un | 0.04 | 13.8 | 13.84
442004 | Recolocação de sifões | un | 0.04 | 13.8 | 13.84
442006 | Recolocação de aparelhos sanitários, incluindo acessórios | un | 0.34 | 38.45 | 38.79
442008 | Recolocação de caixas de descarga de sobrepor | un | 0 | 68.98 | 68.98
442010 | Engate flexível metálico DN= 1/2´ | un | 29.69 | 3.34 | 33.03
442011 | Engate flexível de PVC DN= 1/2´ | un | 4.06 | 3.34 | 7.4
442012 | Canopla para válvula de descarga | un | 65.78 | 1.85 | 67.63
442013 | Tubo de ligação para mictório, DN= 1/2´ | un | 26.13 | 3.34 | 29.47
442015 | Acabamento cromado para registro | un | 23.62 | 1.85 | 25.47
442016 | Botão para válvula de descarga | un | 28.2 | 1.85 | 30.05
442018 | Reparo para válvula de descarga | un | 28.32 | 24.83 | 53.15
442020 | Sifão de metal cromado de 1 1/2´ x 2´ | un | 83.49 | 13.8 | 97.29
442022 | Sifão de metal cromado de 1´ x 1 1/2´ | un | 86.56 | 13.8 | 100.36
442023 | Tubo de ligação para sanitário | un | 18.55 | 3.34 | 21.89
442024 | Sifão plástico com copo, rígido, de 1´ x 1 1/2´ | un | 9.63 | 11.03 | 20.66
442026 | Sifão plástico com copo, rígido, de 1 1/4´ x 2´ | un | 11.45 | 11.03 | 22.48
442028 | Tampa de plástico para bacia sanitária | un | 19.7 | 1.63 | 21.33
442030 | Bolsa para bacia sanitária | un | 2.47 | 4.69 | 7.16
442031 | Filtro de pressão em ABS, para 360 l/h | un | 258.22 | 19.23 | 277.45
442039 | Válvula de PVC para lavatório | un | 2.47 | 1.09 | 3.56
442062 | Válvula americana | un | 24.8 | 1.12 | 25.92
442064 | Válvula de metal cromado de 1 1/2´ | un | 41.76 | 5.52 | 47.28
442065 | Válvula de metal cromado de 1´ | un | 20.88 | 5.52 | 26.4
442070 | Espargidor de ferro galvanizado para mictório tipo cocho | m | 10.47 | 30.35 | 40.82
450000 | Entrada de água, incêndio e gás
450100 | Entrada de água
450102 | Entrada completa de água com abrigo e registro de gaveta, DN= 3/4´ | un | 383.98 | 334.94 | 718.92
450103 | Entrada completa de água com abrigo e registro de gaveta, DN= 3´ | un | 1526.31 | 586.52 | 2112.83
450104 | Entrada completa de água com abrigo e registro de gaveta, DN= 1´ | un | 404.01 | 334.94 | 738.95
450105 | Entrada completa de água com abrigo e registro de gaveta, DN= 2´ | un | 1223.55 | 586.52 | 1810.07
450106 | Entrada completa de água com abrigo e registro de gaveta, DN= 1 1/2´ | un | 1164.11 | 586.52 | 1750.63
450108 | Entrada completa de água com abrigo e registro de gaveta, DN= 2 1/2´ | un | 1370.26 | 586.52 | 1956.78
450200 | Entrada de gás
450202 | Entrada completa de gás GLP domiciliar com 2 bujões de 13 kg | un | 778.28 | 423.29 | 1201.57
450204 | Entrada completa de gás GLP com 2 cilíndros de 45 kg | un | 2415.95 | 909.54 | 3325.49
450206 | Entrada completa de gás GLP com 4 cilíndros de 45 kg | un | 4025.01 | 1198.85 | 5223.86
450208 | Entrada completa de gás GLP com 6 cilíndros de 45 kg | un | 5625.92 | 1453.37 | 7079.29
450220 | Abrigo padronizado de gás GLP encanado | un | 269.71 | 288.57 | 558.28
450300 | Hidrômetro
450301 | Hidrômetro em ferro fundido, diâmetro 50 mm (2´) | un | 1680.24 | 20.7 | 1700.94
450302 | Hidrômetro em ferro fundido, diâmetro 80 mm (3´) | un | 2268.65 | 20.7 | 2289.35
450303 | Hidrômetro em ferro fundido, diâmetro 100 mm (4´) | un | 2672.48 | 20.7 | 2693.18
450304 | Hidrômetro em ferro fundido, diâmetro 150 mm (6´) | un | 4222.99 | 20.7 | 4243.69
450310 | Hidrômetro em bronze, diâmetro de 25 mm (1´) | cj | 391.04 | 33.11 | 424.15
450311 | Hidrômetro em bronze, diâmetro de 40 mm (1 1/2´) | cj | 687.33 | 33.11 | 720.44
450320 | Filtro tipo cesto para hidrômetro de 50 mm (2´) | un | 946.62 | 20.7 | 967.32
450321 | Filtro tipo cesto para hidrômetro de 80 mm (3´) | un | 1382.43 | 20.7 | 1403.13
450322 | Filtro tipo cesto para hidrômetro de 100 mm (4´) | un | 1744.6 | 20.7 | 1765.3
450323 | Filtro tipo cesto para hidrômetro de 150 mm (6´) | un | 3211.95 | 20.7 | 3232.65
452000 | Reparos, conservações e complementos
452002 | Cilíndro de gás (GLP) de 45 kg, com carga | un | 499.55 | 0 | 499.55
460000 | Tubulação e condutores para líquidos e gases
460100 | Tubulação com conexões em PVC rígido marrom para água fria domiciliar
460101 | Tubo de PVC rígido, DN= 20 mm, (1/2´), inclusive conexões | m | 4.47 | 13.8 | 18.27
460102 | Tubo de PVC rígido, DN= 25 mm, (3/4´), inclusive conexões | m | 6.04 | 13.8 | 19.84
460103 | Tubo de PVC rígido, DN= 32 mm, (1´), inclusive conexões | m | 9.93 | 13.8 | 23.73
460104 | Tubo de PVC rígido, DN= 40 mm, (1 1/4´), inclusive conexões | m | 13.47 | 16.56 | 30.03
460105 | Tubo de PVC rígido, DN= 50 mm, (1 1/2´), inclusive conexões | m | 15.41 | 16.56 | 31.97
460106 | Tubo de PVC rígido, DN= 60 mm, (2´), inclusive conexões | m | 21.63 | 22.07 | 43.7
460107 | Tubo de PVC rígido, DN= 75 mm, (2 1/2´), inclusive conexões | m | 31.11 | 22.07 | 53.18
460108 | Tubo de PVC rígido, DN= 85 mm, (3´), inclusive conexões | m | 36.28 | 24.83 | 61.11
460109 | Tubo de PVC rígido, DN= 110 mm, (4´), inclusive conexões | m | 53.2 | 27.59 | 80.79
460200 | Tubulação com conexões em PVC rígido branco para esgoto domiciliar
460201 | Tubo de PVC rígido, pontas lisas, DN= 40 mm, inclusive conexões | m | 8.69 | 22.07 | 30.76
460205 | Tubo de PVC rígido, PxB com anel de borracha, DN= 50 mm, inclusive conexões | m | 7.74 | 22.07 | 29.81
460206 | Tubo de PVC rígido, PxB com anel de borracha, DN= 75 mm, inclusive conexões | m | 10.04 | 24.83 | 34.87
460207 | Tubo de PVC rígido, PxB com anel de borracha, DN= 100 mm, inclusive conexões | m | 10.69 | 27.59 | 38.28
460300 | Tubulação c/conexões em PVC rígido branco série R - A.P e esgoto domiciliar
460304 | Tubo de PVC rígido série R, tipo PxB com anel de borracha, DN= 75 mm, inclusive conexões | m | 12.63 | 24.83 | 37.46
460305 | Tubo de PVC rígido série R, tipo PxB com anel de borracha, DN= 100 mm, inclusive conexões | m | 18.62 | 27.59 | 46.21
460306 | Tubo de PVC rígido série R, tipo PxB com anel de borracha, DN= 150 mm, inclusive conexões | m | 40.42 | 33.11 | 73.53
460308 | Tubo de PVC rígido série R, ponta lisa, DN= 40 mm, inclusive conexões | m | 6.32 | 22.07 | 28.39
460309 | Tubo de PVC rígido série R, tipo PxB com anel de borracha, DN= 50 mm, inclusive conexões | m | 8.71 | 22.07 | 30.78
460400 | Tubulação c/conexões em PVC rígido c/junta elástica - adução e distribuição água
460401 | Tubo de PVC rígido tipo PBA classe 15, DN= 50mm, (DE= 60mm), inclusive conexões | m | 8 | 9.61 | 17.61
460402 | Tubo de PVC rígido tipo PBA classe 15, DN= 75mm, (DE= 85mm), inclusive conexões | m | 13.76 | 9.61 | 23.37
460403 | Tubo de PVC rígido tipo PBA classe 15, DN= 100mm, (DE= 110mm), inclusive conexões | m | 28.59 | 9.61 | 38.2
460404 | Tubo de PVC rígido DEFoFo, DN= 100mm (DE= 118mm), inclusive conexões | m | 25.87 | 9.61 | 35.48
460405 | Tubo de PVC rígido DEFoFo, DN= 150mm (DE= 170mm), inclusive conexões | m | 52.12 | 9.61 | 61.73
460407 | Tubo de PVC rígido DEFoFo, DN= 200mm (DE= 222mm), inclusive conexões | m | 83.04 | 19.23 | 102.27
460408 | Tubo de PVC rígido DEFoFo, DN= 250mm (DE= 274mm), inclusive conexões | m | 128.91 | 19.23 | 148.14
460409 | Tubo de PVC rígido DEFoFo, DN= 300mm (DE= 326mm), inclusive conexões | m | 182.51 | 19.23 | 201.74
460500 | Tubulação c/conexões em PVC rígido com junta elástica - rede de esgoto
460502 | Tubo PVC rígido, junta elástica, tipo Vinilfort, DN= 100 mm, inclusive conexões | m | 11.17 | 9.61 | 20.78
460504 | Tubo PVC rígido, junta elástica, tipo Vinilfort, DN= 150 mm, inclusive conexões | m | 23.11 | 9.61 | 32.72
460505 | Tubo PVC rígido, junta elástica, tipo Vinilfort, DN= 200 mm, inclusive conexões | m | 37.58 | 19.23 | 56.81
460506 | Tubo PVC rígido, junta elástica, tipo Vinilfort, DN= 250 mm, inclusive conexões | m | 61.92 | 19.23 | 81.15
460507 | Tubo PVC rígido, junta elástica, tipo Vinilfort, DN= 300 mm, inclusive conexões | m | 98.02 | 19.23 | 117.25
460508 | Tubo PVC rígido, junta elástica, tipo Vinilfort, DN= 350 mm, inclusive conexões | m | 134.84 | 19.23 | 154.07
460509 | Tubo PVC rígido, junta elástica, tipo Vinilfort, DN= 400 mm, inclusive conexões | m | 161.24 | 19.23 | 180.47
460700 | Tubulação com conexões em ferro galvanizado
460701 | Tubo de ferro galvanizado DN= 1/2´, inclusive conexões | m | 13.04 | 27.59 | 40.63
460702 | Tubo de ferro galvanizado DN= 3/4´, inclusive conexões | m | 15.95 | 30.35 | 46.3
460703 | Tubo de ferro galvanizado DN= 1´, inclusive conexões | m | 22.61 | 35.87 | 58.48
460704 | Tubo de ferro galvanizado DN= 1 1/4´, inclusive conexões | m | 29.11 | 38.62 | 67.73
460705 | Tubo de ferro galvanizado DN= 1 1/2´, inclusive conexões | m | 31.22 | 44.15 | 75.37
460706 | Tubo de ferro galvanizado DN= 2´, inclusive conexões | m | 43.93 | 49.66 | 93.59
460707 | Tubo de ferro galvanizado DN= 2 1/2´, inclusive conexões | m | 56.18 | 55.18 | 111.36
460708 | Tubo de ferro galvanizado DN= 3´, inclusive conexões | m | 66.21 | 62.08 | 128.29
460709 | Tubo de ferro galvanizado DN= 4´, inclusive conexões | m | 95.38 | 68.98 | 164.36
460710 | Tubo de ferro galvanizado DN= 6´, inclusive conexões | m | 142.27 | 75.88 | 218.15
460800 | Tubulação com conexões em aço galvanizado classe schedule
460801 | Tubo aço galvanizado sem costura schedule 40, DN= 3/4´, inclusive conexões | m | 32.93 | 30.35 | 63.28
460802 | Tubo aço galvanizado sem costura schedule 40, DN= 1´, inclusive conexões | m | 34.84 | 35.87 | 70.71
460803 | Tubo aço galvanizado sem costura schedule 40, DN= 1 1/4´, inclusive conexões | m | 46.99 | 38.62 | 85.61
460804 | Tubo aço galvanizado sem costura schedule 40, DN= 1 1/2´, inclusive conexões | m | 52.47 | 44.15 | 96.62
460805 | Tubo aço galvanizado sem costura schedule 40, DN= 2´, inclusive conexões | m | 66.68 | 49.66 | 116.34
460806 | Tubo aço galvanizado sem costura schedule 40, DN= 1/2´, inclusive conexões | m | 27.29 | 27.59 | 54.88
460807 | Tubo aço galvanizado sem costura schedule 40, DN= 2 1/2´, inclusive conexões | m | 106.4 | 55.18 | 161.58
460808 | Tubo aço galvanizado sem costura schedule 40, DN= 3´, inclusive conexões | m | 125.08 | 62.08 | 187.16
460810 | Tubo aço galvanizado sem costura schedule 40, DN= 4´, inclusive conexões | m | 167.85 | 68.98 | 236.83
460811 | Tubo aço galvanizado sem costura schedule 40, DN= 6´, inclusive conexões | m | 276.39 | 75.88 | 352.27
460900 | Conexões e acessórios em ferro fundido, predial e tradicional, esgoto e pluvial
460905 | Joelho 45° em ferro fundido, linha predial tradicional, DN= 50 mm | un | 43.42 | 8.28 | 51.7
460906 | Joelho 45° em ferro fundido, linha predial tradicional, DN= 75 mm | un | 58.2 | 8.28 | 66.48
460907 | Joelho 45° em ferro fundido, linha predial tradicional, DN= 100 mm | un | 76.56 | 11.03 | 87.59
460908 | Joelho 45° em ferro fundido, linha predial tradicional, DN= 150 mm | un | 132.87 | 11.03 | 143.9
460910 | Joelho 87° 30´ em ferro fundido, linha predial tradicional, DN= 50 mm | un | 57.61 | 8.28 | 65.89
460911 | Joelho 87° 30´ em ferro fundido, linha predial tradicional, DN= 75 mm | un | 78.08 | 8.28 | 86.36
460912 | Joelho 87° 30´ em ferro fundido, linha predial tradicional, DN= 100 mm | un | 110.53 | 11.03 | 121.56
460913 | Joelho 87° 30´ em ferro fundido, linha predial tradicional, DN= 150 mm | un | 187.1 | 11.03 | 198.13
460915 | Luva bolsa e bolsa em ferro fundido, linha predial tradicional, DN= 50 mm | un | 40.22 | 8.28 | 48.5
460916 | Luva bolsa e bolsa em ferro fundido, linha predial tradicional, DN= 75 mm | un | 47.03 | 8.28 | 55.31
460917 | Luva bolsa e bolsa em ferro fundido, linha predial tradicional, DN= 100 mm | un | 62.36 | 11.03 | 73.39
460918 | Luva bolsa e bolsa em ferro fundido, linha predial tradicional, DN= 150 mm | un | 83.99 | 11.03 | 95.02
460920 | Placa cega em ferro fundido, linha predial tradicional, DN= 75 mm | un | 24.88 | 8.28 | 33.16
460921 | Placa cega em ferro fundido, linha predial tradicional, DN= 100 mm | un | 29.43 | 11.03 | 40.46
460923 | Junção 45° em ferro fundido, linha predial tradicional, DN= 50 x 50 mm | un | 75.75 | 8.28 | 84.03
460924 | Junção 45° em ferro fundido, linha predial tradicional, DN= 75 x 50 mm | un | 101.97 | 11.03 | 113
460925 | Junção 45° em ferro fundido, linha predial tradicional, DN= 75 x 75 mm | un | 109.83 | 11.03 | 120.86
460926 | Junção 45° em ferro fundido, linha predial tradicional, DN= 100 x 50 mm | un | 126.27 | 11.03 | 137.3
460927 | Junção 45° em ferro fundido, linha predial tradicional, DN= 100 x 75 mm | un | 137 | 11.03 | 148.03
460928 | Junção 45° em ferro fundido, linha predial tradicional, DN= 100 x 100 mm | un | 159.7 | 11.03 | 170.73
460929 | Junção 45° em ferro fundido, linha predial tradicional, DN= 150 x 100 mm | un | 179.2 | 13.8 | 193
460930 | Junção dupla 45° em ferro fundido, linha predial tradicional, DN= 100 mm | un | 182.08 | 11.03 | 193.11
460932 | Te sanitário 87° 30´ em ferro fundido, linha predial tradicional, DN= 50 x 50 mm | un | 67.15 | 8.28 | 75.43
460933 | Te sanitário 87° 30´ em ferro fundido, linha predial tradicional, DN= 75 x 50 mm | un | 86.79 | 11.03 | 97.82
460934 | Te sanitário 87° 30´ em ferro fundido, linha predial tradicional, DN= 75 x 75 mm | un | 86.23 | 11.03 | 97.26
460935 | Te sanitário 87° 30´ em ferro fundido, linha predial tradicional, DN= 100 x 50 mm | un | 94.65 | 11.03 | 105.68
460936 | Te sanitário 87° 30´ em ferro fundido, linha predial tradicional, DN= 100 x 75 mm | un | 109.15 | 11.03 | 120.18
460937 | Te sanitário 87° 30´ em ferro fundido, linha predial tradicional, DN= 100 x 100 mm | un | 128.8 | 11.03 | 139.83
460940 | Bucha de redução em ferro fundido, linha predial tradicional, DN= 75 x 50 mm | un | 28.14 | 11.03 | 39.17
460941 | Bucha de redução em ferro fundido, linha predial tradicional, DN= 100 x 75 mm | un | 30.67 | 11.03 | 41.7
460942 | Bucha de redução em ferro fundido, linha predial tradicional, DN= 150 x 100 mm | un | 102.36 | 13.8 | 116.16
461000 | Tubulação com conexões em cobre para água quente, gás e vapor
461001 | Tubo de cobre classe A, DN= 15mm (1/2´), inclusive conexões | m | 25.59 | 9.1 | 34.69
461002 | Tubo de cobre classe A, DN= 22mm (3/4´), inclusive conexões | m | 38.68 | 9.93 | 48.61
461003 | Tubo de cobre classe A, DN= 28mm (1´), inclusive conexões | m | 45.95 | 12.42 | 58.37
461004 | Tubo de cobre classe A, DN= 35mm (1 1/4´), inclusive conexões | m | 70.49 | 14.07 | 84.56
461005 | Tubo de cobre classe A, DN= 42mm (1 1/2´), inclusive conexões | m | 79.9 | 14.07 | 93.97
461006 | Tubo de cobre classe A, DN= 54mm (2´), inclusive conexões | m | 112.61 | 19.03 | 131.64
461007 | Tubo de cobre classe A, DN= 66mm (2 1/2´), inclusive conexões | m | 148.89 | 22.35 | 171.24
461008 | Tubo de cobre classe A, DN= 79mm (3´), inclusive conexões | m | 199.57 | 24.01 | 223.58
461009 | Tubo de cobre classe A, DN= 104mm (4´), inclusive conexões | m | 282.14 | 27.31 | 309.45
461020 | Tubo de cobre classe E, DN= 22mm (3/4´), inclusive conexões | m | 27.99 | 9.93 | 37.92
461021 | Tubo de cobre classe E, DN= 28mm (1´), inclusive conexões | m | 32.48 | 12.42 | 44.9
461022 | Tubo de cobre classe E, DN= 35mm (1 1/4´), inclusive conexões | m | 46.34 | 14.07 | 60.41
461023 | Tubo de cobre classe E, DN= 42mm (1 1/2´), inclusive conexões | m | 58.1 | 14.07 | 72.17
461024 | Tubo de cobre classe E, DN= 54mm (2´), inclusive conexões | m | 83.78 | 19.03 | 102.81
461025 | Tubo de cobre classe E, DN= 66mm (2 1/2´), inclusive conexões | m | 119.48 | 22.35 | 141.83
461200 | Tubulação em concreto para rede de águas pluviais
461201 | Tubo de concreto (PS-1), DN= 300mm | m | 33.79 | 18.21 | 52
461202 | Tubo de concreto (PS-1), DN= 400mm | m | 43.17 | 21.14 | 64.31
461203 | Tubo de concreto (PS-1), DN= 500mm | m | 60.88 | 26.1 | 86.98
461204 | Tubo de concreto (PS-1), DN= 600mm | m | 75.78 | 29.71 | 105.49
461205 | Tubo de concreto (PS-2), DN= 300mm | m | 40.14 | 18.21 | 58.35
461206 | Tubo de concreto (PS-2), DN= 400mm | m | 51.46 | 21.14 | 72.6
461207 | Tubo de concreto (PS-2), DN= 500mm | m | 72.77 | 26.1 | 98.87
461208 | Tubo de concreto (PA-1), DN= 600mm | m | 110 | 29.71 | 139.71
461209 | Tubo de concreto (PA-1), DN= 700mm | m | 125.97 | 33.3 | 159.27
461210 | Tubo de concreto (PA-1), DN= 800mm | m | 185.07 | 38.26 | 223.33
461211 | Tubo de concreto (PA-1), DN= 900mm | m | 217.44 | 43.23 | 260.67
461212 | Tubo de concreto (PA-1), DN= 1000mm | m | 266 | 48.18 | 314.18
461214 | Tubo de concreto (PA-1), DN= 1200mm | m | 387.93 | 72.04 | 459.97
461215 | Tubo de concreto (PA-2), DN= 600mm | m | 110.64 | 29.71 | 140.35
461216 | Tubo de concreto (PA-2), DN= 800mm | m | 189.34 | 38.26 | 227.6
461217 | Tubo de concreto (PA-2), DN= 1000mm | m | 275.51 | 48.18 | 323.69
461218 | Tubo de concreto (PA-3), DN= 600mm | m | 143.8 | 29.71 | 173.51
461219 | Tubo de concreto (PA-3), DN= 800mm | m | 243.78 | 38.26 | 282.04
461220 | Tubo de concreto (PA-3), DN= 1000mm | m | 349.43 | 48.18 | 397.61
461221 | Meio tubo de concreto, DN= 300mm | m | 22.41 | 17.65 | 40.06
461222 | Meio tubo de concreto, DN= 400mm | m | 22.74 | 22.48 | 45.22
461223 | Meio tubo de concreto, DN= 500mm | m | 29.91 | 29.57 | 59.48
461224 | Meio tubo de concreto, DN= 600mm | m | 40.32 | 38.01 | 78.33
461225 | Tubo de concreto (PA-2), DN= 1500mm | m | 626.21 | 108.06 | 734.27
461226 | Tubo de concreto (PA-1), DN= 400mm | m | 68.69 | 21.14 | 89.83
461227 | Tubo de concreto (PA-2), DN= 400mm | m | 70.07 | 21.14 | 91.21
461228 | Tubo de concreto (PA-3), DN= 400mm | m | 89.25 | 21.14 | 110.39
461229 | Tubo de concreto (PA-2), DN= 700mm | m | 193.04 | 33.3 | 226.34
461230 | Tubo de concreto (PA-2), DN= 500mm | m | 99.35 | 26.1 | 125.45
461231 | Tubo de concreto (PA-2), DN= 900mm | m | 217.44 | 43.23 | 260.67
461232 | Tubo de concreto (PA-1), DN= 300mm | m | 61.12 | 18.21 | 79.33
461233 | Tubo de concreto (PA-2), DN= 300mm | m | 65.74 | 18.21 | 83.95
461234 | Meio tubo de concreto, DN= 200mm | m | 13.64 | 6.43 | 20.07
461300 | Tubulação com conexões em PEAD corrugado perfurado para rede drenagem
461301 | Tubo em polietileno de alta densidade corrugado perfurado, DN= 3´, inclusive conexões | m | 10.33 | 0.92 | 11.25
461302 | Tubo em polietileno de alta densidade corrugado perfurado, DN= 4´, inclusive conexões | m | 12.38 | 0.92 | 13.3
461303 | Tubo em polietileno de alta densidade corrugado perfurado, DN= 8´, inclusive conexões | m | 51.96 | 0.92 | 52.88
461304 | Tubo em polietileno de alta densidade corrugado perfurado, DN= 2 1/2´, inclusive conexões | m | 7.87 | 0.92 | 8.79
461305 | Tubo em polietileno de alta densidade corrugado perfurado, DN= 6´, inclusive conexões | m | 27.19 | 0.92 | 28.11
461306 | Tubo em polietileno de alta densidade corrugado perfurado, DN= 12´, inclusive conexões | m | 63.29 | 0.92 | 64.21
461400 | Tubulação com conexões em ferro dúctil para redes de saneamento
461402 | Tubo de ferro fundido classe K-7 com junta elástica, DN= 150mm, inclusive conexões | m | 201.7 | 19.23 | 220.93
461403 | Tubo de ferro fundido classe K-7 com junta elástica, DN= 200mm, inclusive conexões | m | 248.51 | 19.23 | 267.74
461404 | Tubo de ferro fundido classe K-7 com junta elástica, DN= 250mm, inclusive conexões | m | 310.21 | 19.23 | 329.44
461405 | Tubo de ferro fundido classe K-7 com junta elástica, DN= 350mm, inclusive conexões | m | 440.46 | 19.23 | 459.69
461406 | Tubo de ferro fundido classe K-7 com junta elástica, DN= 300mm, inclusive conexões | m | 367.96 | 19.23 | 387.19
461449 | Tubo de ferro fundido classe k-9 com junta elástica, DN= 80mm, inclusive conexões | m | 163.72 | 19.23 | 182.95
461451 | Tubo de ferro fundido classe K-9 com junta elástica, DN= 100mm, inclusive conexões | m | 174.13 | 19.23 | 193.36
461452 | Tubo de ferro fundido classe K-9 com junta elástica, DN= 150mm, incluive conexões | m | 227.14 | 19.23 | 246.37
461453 | Tubo de ferro fundido classe K-9 com junta elástica, DN= 200mm, inclusive conexões | m | 287.14 | 19.23 | 306.37
461454 | Tubo de ferro fundido classe k-9 com junta elástica, DN= 250mm, inclusive conexões | m | 370.35 | 19.23 | 389.58
461455 | Tubo de ferro fundido classe K-9 com junta elástica, DN= 300mm, inclusive conexões | m | 430.86 | 19.23 | 450.09
461456 | Tubo de ferro fundido classe k-9 com junta elástica, DN= 350mm, inclusive conexões | m | 519.49 | 19.23 | 538.72
461800 | Tubulação e conexões flangeadas em ferro dúctil para redes saneamento
461801 | Tubo em ferro fundido com ponta e ponta TCLA - DN= 80mm, sem juntas e conexões | m | 234.39 | 21.99 | 256.38
461802 | Tubo em ferro fundido com ponta e ponta TCLA - DN= 100mm, sem juntas e conexões | m | 262.37 | 21.99 | 284.36
461803 | Tubo em ferro fundido com ponta e ponta TCLA - DN= 150mm, sem juntas e conexões | m | 332.47 | 21.99 | 354.46
461804 | Tubo em ferro fundido com ponta e ponta TCLA - DN= 200mm, sem juntas e conexões | m | 419.62 | 21.99 | 441.61
461805 | Tubo em ferro fundido com ponta e ponta TCLA - DN= 250mm, sem juntas e conexões | m | 505.47 | 23.64 | 529.11
461806 | Tubo em ferro fundido com ponta e ponta TCLA - DN= 300mm, sem juntas e conexões | m | 615.84 | 23.64 | 639.48
461807 | Tubo em ferro fundido com ponta e ponta TCLA - DN= 350mm, sem juntas e conexões | m | 840.92 | 23.64 | 864.56
461808 | Tubo em ferro fundido com ponta e ponta TCLA - DN= 400mm, sem juntas e conexões | m | 900.96 | 23.64 | 924.6
461809 | Flange avulso em ferro fundido, classe PN-10, DN= 80mm | un | 63.95 | 12.14 | 76.09
461810 | Flange avulso em ferro fundido, classe PN-10, DN= 100mm | un | 75.32 | 13.24 | 88.56
461811 | Flange avulso em ferro fundido, classe PN-10, DN= 150mm | un | 105.26 | 14.35 | 119.61
461812 | Flange avulso em ferro fundido, classe PN-10, DN= 200mm | un | 129.09 | 15.45 | 144.54
461813 | Flange avulso em ferro fundido, classe PN-10, DN= 250mm | un | 195.35 | 16.56 | 211.91
461814 | Flange avulso em ferro fundido, classe PN-10, DN= 300mm | un | 222.51 | 17.66 | 240.17
461815 | Flange avulso em ferro fundido, classe PN-10, DN= 350mm | un | 361.2 | 18.76 | 379.96
461816 | Flange avulso em ferro fundido, classe PN-10, DN= 400mm | un | 411.27 | 19.87 | 431.14
461817 | Curva de 90° em ferro fundido, com flanges, classe PN-10, DN= 80mm | un | 156.3 | 12.14 | 168.44
461818 | Curva de 90° em ferro fundido, com flanges, classe PN-10, DN= 100mm | un | 181.96 | 15.45 | 197.41
461819 | Curva de 90° em ferro fundido, com flanges, classe PN-10, DN= 150mm | un | 295.23 | 17.66 | 312.89
461841 | Te em ferro fundido, com flanges, classe PN-10, DN= 80mm, com derivação de 80mm | un | 226.52 | 13.24 | 239.76
461842 | Te em ferro fundido, com flanges, classe PN-10, DN= 100mm, com derivações de 80 até 100mm | un | 382.78 | 15.45 | 398.23
461843 | Te em ferro fundido, com flanges, classe PN-10, DN= 150mm, com derivações de 80 até 150mm | un | 538.27 | 17.66 | 555.93
461856 | Junta Gibault em ferro fundido, DN= 80mm, completa | un | 119.08 | 12.14 | 131.22
461857 | Junta Gibault em ferro fundido, DN= 100 mm, completa | un | 122 | 13.24 | 135.24
461900 | Tubulação e conexões flangeadas em ferro dúctil para redes saneamento
461930 | Curva de 90° em ferro fundido com flanges, classe PN-10, DN= 50mm | un | 116.18 | 15.45 | 131.63
461931 | Redução concêntrica em ferro fundido, com flanges, classe PN-10, DN= 80 x 50mm | un | 124.34 | 15.45 | 139.79
461950 | Redução excêntrica em ferro fundido, com flanges, classe PN-10, DN= 100mm x 80mm | un | 346.3 | 15.45 | 361.75
461951 | Redução excêntrica em ferro fundido, com flanges, classe PN-10, DN= 150mm x 80/100mm | un | 407.04 | 17.66 | 424.7
461952 | Redução excêntrica em ferro fundido, com flanges, classe PN-10, DN= 200mm x 100/150mm | un | 612.48 | 19.87 | 632.35
461953 | Redução excêntrica em ferro fundido, com flanges, classe PN-10, DN= 250mm x 150/200mm | un | 690.47 | 22.07 | 712.54
461960 | Redução concêntrica em ferro fundido, com flanges, classe PN-10, DN= 100mm x 80mm | un | 233.44 | 15.45 | 248.89
461961 | Redução concêntrica em ferro fundido, com flanges, classe PN-10, DN= 150mm x 80/100mm | un | 339.39 | 17.66 | 357.05
461962 | Redução concêntrica em ferro fundido, com flanges, classe PN-10, DN= 200mm x 100/150mm | un | 672.92 | 19.87 | 692.79
461963 | Redução concêntrica em ferro fundido, com flanges, classe PN-10, DN= 250mm x 150/200mm | un | 748.43 | 22.07 | 770.5
461970 | Flange avulso em ferro fundido, classe PN-10, DN= 50mm | un | 49.53 | 12.14 | 61.67
462000 | Reparos, conservações e complementos
462001 | Assentamento de tubo de concreto com diâmetro até 600 mm | m | 1.06 | 38.01 | 39.07
462002 | Assentamento de tubo de concreto com diâmetro de 700 até 1500 mm | m | 43.21 | 22.08 | 65.29
462100 | Tubulação com conexões em aço preto classe schedule
462103 | Tubo de aço carbono preto sem costura Schedule 40, DN= 2´ - inclusive conexões | m | 51.42 | 49.66 | 101.08
462104 | Tubo de aço carbono preto sem costura Schedule 40, DN= 1 1/2´ - inclusive conexões | m | 41.13 | 44.15 | 85.28
462105 | Tubo de aço carbono preto sem costura Schedule 40, DN= 1´ - inclusive conexões | m | 28.59 | 38.62 | 67.21
462106 | Tubo de aço carbono preto sem costura Schedule 40, DN= 3´ - inclusive conexões | m | 88.72 | 62.08 | 150.8
462107 | Tubo de aço carbono preto sem costura Schedule 40, DN= 2 1/2´ - inclusive conexões | m | 79.65 | 55.18 | 134.83
462108 | Tubo de aço carbono preto sem costura Schedule 40, DN= 4´ - inclusive conexões | m | 124.98 | 68.98 | 193.96
462109 | Tubo de aço carbono preto sem costura Schedule 40, DN= 5´ - inclusive conexões | m | 168.78 | 73.11 | 241.89
462110 | Tubo de aço carbono preto sem costura Schedule 40, DN= 6´ - inclusive conexões | m | 224.05 | 75.88 | 299.93
462111 | Tubo de aço carbono preto sem costura Schedule 40, DN= 8´ - inclusive conexões | m | 328.24 | 82.77 | 411.01
462112 | Tubo de aço carbono preto sem costura Schedule 40, DN= 1 1/4´ - inclusive conexões | m | 34.34 | 44.15 | 78.49
462113 | Tubo de aço carbono preto sem costura Schedule 40, DN= 3 1/2´ - inclusive conexões | m | 109.29 | 66.21 | 175.5
462158 | Tubo de aço carbono preto com costura Schedule 40, DN= 10´ - inclusive conexões | m | 370.94 | 91.05 | 461.99
462159 | Tubo de aço carbono preto com costura Schedule 40, DN= 12´ - inclusive conexões | m | 511.84 | 96.57 | 608.41
462300 | Tubulação em concreto para rede de esgoto sanitário
462301 | Tubo de concreto classe EA-2, DN= 400 mm | m | 122.33 | 8.98 | 131.31
462302 | Tubo de concreto classe EA-2, DN= 500 mm | m | 152.96 | 13.46 | 166.42
462303 | Tubo de concreto classe EA-2, DN= 600 mm | m | 191.71 | 15.71 | 207.42
462304 | Tubo de concreto classe EA-2, DN= 700 mm | m | 155.57 | 17.95 | 173.52
462305 | Tubo de concreto classe EA-2, DN= 800 mm | m | 308.56 | 22.44 | 331
462306 | Tubo de concreto classe EA-2, DN= 900 mm | m | 344.81 | 26.93 | 371.74
462307 | Tubo de concreto classe EA-2, DN= 1000 mm | m | 436.61 | 33.66 | 470.27
462308 | Tubo de concreto classe EA-2, DN= 1200 mm | m | 615.17 | 67.32 | 682.49
462311 | Tubo de concreto classe EA-3, DN= 400 mm | m | 130.59 | 8.98 | 139.57
462312 | Tubo de concreto classe EA-3, DN= 500 mm | m | 168.43 | 13.46 | 181.89
462313 | Tubo de concreto classe EA-3, DN= 600 mm | m | 211.21 | 15.71 | 226.92
462314 | Tubo de concreto classe EA-3, DN= 700 mm | m | 184.44 | 17.95 | 202.39
462315 | Tubo de concreto classe EA-3, DN= 800 mm | m | 353.77 | 22.44 | 376.21
462316 | Tubo de concreto classe EA-3, DN= 900 mm | m | 410.18 | 26.93 | 437.11
462317 | Tubo de concreto classe EA-3, DN= 1000 mm | m | 471.99 | 33.66 | 505.65
462318 | Tubo de concreto classe EA-3, DN= 1200 mm | m | 697.56 | 67.32 | 764.88
462600 | Tubulações, conexões e acessórios em ferro fundido predial SMU-esgoto e pluvial
462601 | Tubo em ferro fundido com ponta e ponta, predial SMU, DN= 50 mm | m | 81.84 | 13.8 | 95.64
462602 | Tubo em ferro fundido com ponta e ponta, predial SMU, DN= 75 mm | m | 113.67 | 13.8 | 127.47
462603 | Tubo em ferro fundido com ponta e ponta, predial SMU, DN= 100 mm | m | 134.82 | 19.23 | 154.05
462604 | Tubo em ferro fundido com ponta e ponta, predial SMU, DN= 150 mm | m | 195.68 | 19.23 | 214.91
462605 | Tubo em ferro fundido com ponta e ponta, predial SMU, DN= 200 mm | m | 323.17 | 19.23 | 342.4
462606 | Junta de união em aço inoxidável com parafuso de aço zincado, para tubo em ferro fundido predial SMU, DN= 50 mm | un | 26.31 | 11.03 | 37.34
462607 | Junta de união em aço inoxidável com parafuso de aço zincado, para tubo em ferro fundido predial SMU, DN= 75 mm | un | 30.86 | 11.03 | 41.89
462608 | Junta de união em aço inoxidável com parafuso de aço zincado, para tubo em ferro fundido predial SMU, DN= 100 mm | un | 31.82 | 13.8 | 45.62
462609 | Junta de união em aço inoxidável com parafuso de aço zincado, para tubo em ferro fundido predial SMU, DN= 150 mm | un | 60.29 | 13.8 | 74.09
462610 | Junta de união em aço inoxidável com parafuso de aço zincado, para tubo em ferro fundido predial SMU, DN= 200 mm | un | 95.94 | 13.8 | 109.74
462611 | Conjunto de ancoragem para tubo em ferro fundido predial SMU, DN= 50 mm | cj | 696.19 | 11.03 | 707.22
462612 | Conjunto de ancoragem para tubo em ferro fundido predial SMU, DN= 75 mm | cj | 703.69 | 11.03 | 714.72
462613 | Conjunto de ancoragem para tubo em ferro fundido predial SMU, DN= 100 mm | cj | 707.13 | 13.8 | 720.93
462614 | Conjunto de ancoragem para tubo em ferro fundido predial SMU, DN= 150 mm | cj | 1110.87 | 13.8 | 1124.67
462615 | Conjunto de ancoragem para tubo em ferro fundido predial SMU, DN= 200 mm | cj | 1587.01 | 13.8 | 1600.81
462640 | Joelho 45° em ferro fundido, predial SMU, DN= 50 mm | un | 77.87 | 11.03 | 88.9
462641 | Joelho 45° em ferro fundido, predial SMU, DN= 75 mm | un | 98.23 | 11.03 | 109.26
462642 | Joelho 45° em ferro fundido, predial SMU, DN= 100 mm | un | 108.12 | 13.8 | 121.92
462643 | Joelho 45° em ferro fundido, predial SMU, DN= 150 mm | un | 193.2 | 13.8 | 207
462644 | Joelho 45° em ferro fundido, predial SMU, DN= 200 mm | un | 422.97 | 13.8 | 436.77
462646 | Joelho 88° em ferro fundido, predial SMU, DN= 50 mm | un | 93.85 | 11.03 | 104.88
462647 | Joelho 88° em ferro fundido, predial SMU, DN= 75 mm | un | 98.23 | 11.03 | 109.26
462648 | Joelho 88° em ferro fundido, predial SMU, DN= 100 mm | un | 108.12 | 13.8 | 121.92
462649 | Joelho 88° em ferro fundido, predial SMU, DN= 150 mm | un | 273.43 | 13.8 | 287.23
462650 | Joelho 88° em ferro fundido, predial SMU - DN= 200 mm | un | 423.47 | 13.8 | 437.27
462651 | Junção 45° em ferro fundido, predial SMU, DN= 50 x 50 mm | un | 138.26 | 11.03 | 149.29
462652 | Junção 45° em ferro fundido, predial SMU, DN= 75 x 75 mm | un | 165.92 | 11.03 | 176.95
462653 | Junção 45° em ferro fundido, predial SMU, DN= 75 x 50 mm | un | 155.75 | 11.03 | 166.78
462654 | Junção 45° em ferro fundido, predial SMU, DN= 100 x 75 mm | un | 200.02 | 13.8 | 213.82
462655 | Junção 45° em ferro fundido, predial SMU, DN= 100 x 100 mm | un | 199.52 | 13.8 | 213.32
462656 | Junção 45° em ferro fundido, predial SMU, DN= 150 x 150 mm | un | 466.32 | 13.8 | 480.12
462660 | Redução excêntrica em ferro fundido, predial SMU, DN= 75 x 50 mm | un | 101.04 | 11.03 | 112.07
462661 | Redução excêntrica em ferro fundido, predial SMU, DN= 100 x 75 mm | un | 125.19 | 13.8 | 138.99
462662 | Redução excêntrica em ferro fundido, predial SMU, DN= 150 x 100 mm | un | 191.45 | 13.8 | 205.25
462663 | Redução excêntrica em ferro fundido, predial SMU, DN= 150 x 75 mm | un | 192.02 | 13.8 | 205.82
462664 | Redução excêntrica em ferro fundido, predial SMU, DN= 200 x 150 mm | un | 371.48 | 13.8 | 385.28
462670 | Te de visita em ferro fundido, predial SMU, DN= 75 mm | un | 331.36 | 11.03 | 342.39
462671 | Te de visita em ferro fundido, predial SMU, DN= 100 x 100 mm | un | 405.94 | 13.8 | 419.74
462680 | Abraçadeira dentada para travamento em aço inoxidável, com parafuso de aço zincado, para tubo em ferro fundido predial SMU, DN= 50 mm | un | 234.79 | 11.03 | 245.82
462681 | Abraçadeira dentada para travamento em aço inoxidável, com parafuso de aço zincado, para tubo em ferro fundido predial SMU, DN= 75 mm | un | 254.17 | 11.03 | 265.2
462682 | Abraçadeira dentada para travamento em aço inoxidável, com parafuso de aço zincado, para tubo em ferro fundido predial SMU, DN= 100 mm | un | 298.41 | 13.8 | 312.21
462683 | Abraçadeira dentada para travamento em aço inoxidável, com parafuso de aço zincado, para tubo em ferro fundido predial SMU, DN= 150 mm | un | 404.63 | 13.8 | 418.43
462684 | Tampão simples em ferro fundido, predial SMU, DN= 150 mm | un | 168.24 | 13.8 | 182.04
462700 | Tubulação com conexões em cobre, para sistema de ar condicionado
462705 | Tubo de cobre flexível, DN= 4,76 mm (3/16´), inclusive conexões | m | 3.98 | 4.55 | 8.53
462706 | Tubo de cobre flexível, DN= 6,35 mm (1/4´), inclusive conexões | m | 5.75 | 4.55 | 10.3
462707 | Tubo de cobre flexível, DN= 7,94 mm (5/16´), inclusive conexões | m | 7.35 | 4.55 | 11.9
462708 | Tubo de cobre flexível, DN= 9,52 mm (3/8´), inclusive conexões | m | 8.72 | 6.9 | 15.62
462709 | Tubo de cobre flexível, DN= 12,70 mm (1/2´), inclusive conexões | m | 12.13 | 6.9 | 19.03
462710 | Tubo de cobre flexível, DN= 15,87 mm (5/8´), inclusive conexões | m | 15.12 | 6.9 | 22.02
462711 | Tubo de cobre flexível, DN= 19,05 mm (3/4´), inclusive conexões | m | 18.1 | 6.9 | 25
470000 | Válvulas e aparelhos de medição e controle para líquidos e gases
470100 | Registro e / ou válvula em latão fundido sem acabamento
470101 | Registro de gaveta em latão fundido sem acabamento, DN= 1/2´ | un | 19.88 | 12.42 | 32.3
470102 | Registro de gaveta em latão fundido sem acabamento, DN= 3/4´ | un | 21.85 | 16.56 | 38.41
470103 | Registro de gaveta em latão fundido sem acabamento, DN= 1´ | un | 30.44 | 20.7 | 51.14
470104 | Registro de gaveta em latão fundido sem acabamento, DN= 1 1/4´ | un | 43.7 | 24.83 | 68.53
470105 | Registro de gaveta em latão fundido sem acabamento, DN= 1 1/2´ | un | 56.4 | 27.59 | 83.99
470106 | Registro de gaveta em latão fundido sem acabamento, DN= 2´ | un | 79.71 | 34.49 | 114.2
470107 | Registro de gaveta em latão fundido sem acabamento, DN= 2 1/2´ | un | 191.62 | 41.39 | 233.01
470108 | Registro de gaveta em latão fundido sem acabamento, DN= 3´ | un | 304.7 | 55.18 | 359.88
470109 | Registro de gaveta em latão fundido sem acabamento, DN= 4´ | un | 514.15 | 82.77 | 596.92
470113 | Registro de pressão em latão fundido sem acabamento, DN= 3/4´ | un | 25.62 | 16.56 | 42.18
470117 | Válvula de esfera monobloco em latão fundido passagem plena, acionamento com alavanca, DN= 1/2´ | un | 9.19 | 12.42 | 21.61
470118 | Válvula de esfera monobloco em latão fundido passagem plena, acionamento com alavanca, DN= 3/4´ | un | 20.58 | 12.42 | 33
470119 | Válvula de esfera monobloco em latão fundido passagem plena, acionamento com alavanca, DN= 1´ | un | 20.26 | 12.42 | 32.68
470120 | Válvula de esfera tripartida em latão fundido, classe 150 libras para gás e 300 libras para líquidos e fluidos, DN= 1´ | un | 92.63 | 19.31 | 111.94
470121 | Válvula de esfera monobloco em latão fundido passagem plena, acionamento com alavanca, DN= 2´ | un | 85.6 | 12.42 | 98.02
470122 | Válvula de esfera monobloco em latão fundido passagem plena, acionamento com alavanca, DN= 4´ | un | 363.26 | 27.59 | 390.85
470200 | Registro e ou válvula em latão fundido com acabamento cromado
470201 | Registro de gaveta em latão fundido cromado com canopla, DN= 1/2´ - linha especial | un | 46.3 | 12.42 | 58.72
470202 | Registro de gaveta em latão fundido cromado com canopla, DN= 3/4´ - linha especial | un | 52.23 | 12.42 | 64.65
470203 | Registro de gaveta em latão fundido cromado com canopla, DN= 1´ - linha especial | un | 62.81 | 12.42 | 75.23
470204 | Registro de gaveta em latão fundido cromado com canopla, DN= 1 1/4´ - linha especial | un | 86.05 | 12.42 | 98.47
470205 | Registro de gaveta em latão fundido cromado com canopla, DN= 1 1/2´ - linha especial | un | 95.57 | 12.42 | 107.99
470210 | Registro de pressão em latão fundido cromado com canopla, DN= 1/2´ - linha especial | un | 50.09 | 12.42 | 62.51
470211 | Registro de pressão em latão fundido cromado com canopla, DN= 3/4´ - linha especial | un | 55.02 | 12.42 | 67.44
470220 | Registro regulador de vazão para chuveiro e ducha em latão cromado com canopla, DN= 1/2´ | un | 40.69 | 12.42 | 53.11
470221 | Registro regulador de vazão para torneira, misturador e bidê, em latão cromado com canopla, DN= 1/2´ | un | 54.36 | 12.42 | 66.78
470400 | Válvula de descarga ou para acionamento de metais sanitários
470402 | Válvula de descarga com registro próprio, duplo acionamento limitador de fluxo, DN= 1 1/4´ | un | 186.54 | 41.39 | 227.93
470403 | Válvula de descarga com registro próprio, DN= 1 1/4´ | un | 140.43 | 41.39 | 181.82
470404 | Válvula de descarga com registro próprio, DN= 1 1/2´ | un | 138.61 | 41.39 | 180
470405 | Válvula de descarga antivandalismo, DN= 1 1/2´ | un | 213.71 | 41.39 | 255.1
470408 | Válvula de descarga externa, tipo alavanca com registro próprio, DN= 1 1/4´ e DN= 1 1/2´ | un | 340.92 | 41.39 | 382.31
470409 | Válvula de mictório antivandalismo, DN= 3/4´ | un | 255.2 | 16.56 | 271.76
470410 | Válvula de mictório padrão, vazão automática, DN= 3/4´ | un | 172.68 | 16.56 | 189.24
470411 | Válvula de acionamento hidromecânico para piso | un | 535.4 | 41.39 | 576.79
470412 | Válvula de acionamento hidromecânico para ducha, em latão cromado, DN= 3/4´ | un | 265.77 | 12.42 | 278.19
470418 | Válvula de descarga com registro próprio, duplo acionamento limitador de fluxo, DN = 1 1/2´ | un | 161.93 | 41.39 | 203.32
470500 | Registro e / ou válvula em bronze
470501 | Válvula de retenção horizontal em bronze, DN= 3/4´ | un | 46.06 | 12.42 | 58.48
470502 | Válvula de retenção horizontal em bronze, DN= 1´ | un | 56.03 | 12.42 | 68.45
470503 | Válvula de retenção horizontal em bronze, DN= 1 1/4´ | un | 75.18 | 12.42 | 87.6
470504 | Válvula de retenção horizontal em bronze, DN= 1 1/2´ | un | 88.06 | 12.42 | 100.48
470505 | Válvula de retenção horizontal em bronze, DN= 2´ | un | 127.79 | 12.42 | 140.21
470506 | Válvula de retenção horizontal em bronze, DN= 2 1/2´ | un | 216.88 | 12.42 | 229.3
470507 | Válvula de retenção horizontal em bronze, DN= 3´ | un | 248.45 | 12.42 | 260.87
470508 | Válvula de retenção horizontal em bronze, DN= 4´ | un | 450.47 | 16.56 | 467.03
470509 | Válvula de retenção vertical em bronze, DN= 3/4´ | un | 35.54 | 12.42 | 47.96
470510 | Válvula de retenção vertical em bronze, DN= 1´ | un | 41.37 | 12.42 | 53.79
470511 | Válvula de retenção vertical em bronze, DN= 1 1/4´ | un | 57.57 | 12.42 | 69.99
470512 | Válvula de retenção vertical em bronze, DN= 1 1/2´ | un | 70.33 | 12.42 | 82.75
470513 | Válvula de retenção vertical em bronze, DN= 2´ | un | 100 | 12.42 | 112.42
470514 | Válvula de retenção vertical em bronze, DN= 2 1/2´ | un | 168.71 | 12.42 | 181.13
470515 | Válvula de retenção vertical em bronze, DN= 3´ | un | 254 | 12.42 | 266.42
470516 | Válvula de retenção vertical em bronze, DN= 4´ | un | 419.22 | 16.56 | 435.78
470517 | Válvula de retenção de pé com crivo em bronze, DN= 1´ | un | 36.21 | 12.42 | 48.63
470518 | Válvula de retenção de pé com crivo em bronze, DN= 1 1/4´ | un | 49.86 | 12.42 | 62.28
470519 | Válvula de retenção de pé com crivo em bronze, DN= 1 1/2´ | un | 61.6 | 12.42 | 74.02
470520 | Válvula de retenção de pé com crivo em bronze, DN= 2´ | un | 84.43 | 12.42 | 96.85
470521 | Válvula de retenção de pé com crivo em bronze, DN= 2 1/2´ | un | 136.09 | 12.42 | 148.51
470522 | Válvula de gaveta em bronze, classe 125 libras para vapor e classe 200 libras para água, óleo e gás, DN= 6´ | un | 3267.05 | 20.7 | 3287.75
470523 | Válvula de gaveta em bronze, classe 125 libras para vapor e classe 200 libras para água, óleo e gás, DN= 2´ | un | 97.1 | 12.42 | 109.52
470524 | Válvula globo em bronze, classe 125 libras para vapor e classe 200 libras para água, óleo e gás, DN= 2´ | un | 214.46 | 12.42 | 226.88
470526 | Válvula de retenção de pé com crivo em bronze, DN= 3´ | un | 199.08 | 12.42 | 211.5
470527 | Válvula de retenção de pé com crivo em bronze, DN= 4´ | un | 374.17 | 16.56 | 390.73
470528 | Válvula globo angular de 45° em bronze, DN= 2 1/2´ | un | 125.06 | 12.42 | 137.48
470529 | Válvula de gaveta em bronze, haste ascendente, classe 150 libras para vapor saturado e 300 libras para água, óleo e gás, DN= 1/2´ | un | 64.58 | 6.9 | 71.48
470530 | Válvula de gaveta em bronze, haste não ascendente, classe 150 libras para vapor saturado e 300 libras para água, óleo e gás, DN= 4´ | un | 987.28 | 16.56 | 1003.84
470531 | Válvula de gaveta em bronze, haste não ascendente, classe 150 libras para vapor saturado e 300 libras para água, óleo e gás, DN= 2´ | un | 180.55 | 12.42 | 192.97
470532 | Válvula globo em bronze, classe 150 libras para vapor saturado e 300 libras para água, óleo e gás, DN= 4´ | un | 3139.87 | 16.56 | 3156.43
470534 | Válvula globo em bronze, classe 150 libras para vapor saturado e 300 libras para água, óleo e gás, DN= 3/4´ | un | 87.13 | 12.42 | 99.55
470535 | Válvula globo em bronze, classe 150 libras para vapor saturado e 300 libras para água, óleo e gás, DN= 1´ | un | 122.61 | 12.42 | 135.03
470536 | Válvula globo em bronze, classe 150 libras para vapor saturado e 300 libras para água, óleo e gás, DN= 1 1/2´ | un | 237.08 | 12.42 | 249.5
470537 | Válvula globo em bronze, classe 150 libras para vapor saturado e 300 libras para água, óleo e gás, DN= 2´ | un | 325.78 | 12.42 | 338.2
470539 | Válvula globo em bronze, classe 150 libras para vapor saturado e classe 300 libras para água, óleo e gás, DN= 2 1/2´ | un | 524.8 | 12.42 | 537.22
470540 | Válvula de gaveta em bronze, classe 125 libras para vapor e classe 200 libras para água, óleo e gás, DN= 1´ | un | 38.55 | 12.42 | 50.97
470541 | Válvula de gaveta em bronze, classe 125 libras para vapor e classe 200 libras para água, óleo e gás, DN= 1 1/2´ | un | 64.43 | 12.42 | 76.85
470542 | Válvula de gaveta em bronze, classe 125 libras para vapor e classe 200 libras para água, óleo e gás, DN= 2 1/2´ | un | 191.2 | 12.42 | 203.62
470543 | Válvula de gaveta em bronze, classe 125 libras para vapor e classe 200 libras para água, óleo e gás, DN= 3´ | un | 282.36 | 12.42 | 294.78
470544 | Válvula globo em bronze, classe 150 libras para vapor saturado e 300 libras para água, óleo e gás, DN= 3´ | un | 738.2 | 16.56 | 754.76
470545 | Válvula redutora de pressão em bronze, de ação direta, extremidade roscada, para água, ar, óleo e gás, PE= 200 psi e PS= 20 à 90 psi, DN= 1 1/4´ | un | 1686.04 | 55.18 | 1741.22
470546 | Válvula redutora de pressão em bronze, de ação direta, extremidade roscada, para água, ar, óleo e gás, PE= 200 psi e PS= 20 à 90 psi, DN= 2´ | un | 2755.47 | 55.18 | 2810.65
470557 | Válvula de gaveta em bronze, haste ascendente, classe 150 libras para vapor saturado e 300 libras para água, óleo e gás, DN= 4´ | un | 2150.27 | 16.56 | 2166.83
470558 | Válvula de gaveta em bronze com fecho rápido, DN= 1 1/2´ | un | 312.38 | 27.59 | 339.97
470600 | Registro e / ou válvula em ferro fundido
470603 | Válvula de gaveta em ferro fundido, haste ascendente com flange, classe 125 libras, DN= 2´ | un | 534.7 | 34.49 | 569.19
470604 | Válvula de retenção de pé com crivo em ferro fundido, flangeada, DN= 6´ | un | 757.75 | 96.57 | 854.32
470605 | Válvula de retenção tipo portinhola dupla em ferro fundido, DN= 6´ | un | 348.89 | 96.57 | 445.46
470606 | Válvula de gaveta em ferro fundido com bolsa, DN= 150 mm | un | 782.97 | 55.18 | 838.15
470607 | Válvula de gaveta em ferro fundido com bolsa, DN= 200 mm | un | 1448.33 | 55.18 | 1503.51
470608 | Válvula de retenção tipo portinhola simples em ferro fundido, DN= 4´ | un | 1151.04 | 55.18 | 1206.22
470609 | Válvula de retenção tipo portinhola dupla em ferro fundido, DN= 4´ | un | 244.87 | 55.18 | 300.05
470610 | Válvula de segurança em ferro fundido rosqueada com pressão de ajuste 0,4 até 0,75kgf/cm², DN= 2´ | un | 3230.42 | 34.49 | 3264.91
470611 | Válvula de segurança em ferro fundido rosqueada com pressão de ajuste 6,1 até 10,0kgf/cm², DN= 3/4´ | un | 1364.33 | 16.56 | 1380.89
470618 | Válvula de gaveta em ferro fundido com bolsa, DN= 100mm | un | 562.41 | 55.18 | 617.59
470631 | Visor de fluxo com janela simples, corpo em ferro fundido ou aço carbono, DN = 1´ | un | 344.95 | 20.7 | 365.65
470632 | Válvula de governo (retenção e alarme) completa, corpo em ferro fundido, classe 125 libras, DN= 4´ | cj | 3984.64 | 82.77 | 4067.41
470633 | Válvula de gaveta em ferro fundido, haste ascendente com flange, classe 125 libras, DN= 4´ | un | 832 | 55.18 | 887.18
470634 | Válvula de gaveta em ferro fundido, haste ascendente com flange, classe 125 libras, DN= 6´ | un | 1250.9 | 55.18 | 1306.08
470635 | Válvula de retenção vertical em ferro fundido com flange, classe 125 libras, DN= 4´ | un | 891.13 | 55.18 | 946.31
470700 | Registro e / ou válvula em aço carbono fundido
470701 | Válvula esfera em aço carbono fundido, passagem plena, classe 150 libras para vapor e classe 600 libras para água, óleo e gás, DN= 1/2´ | un | 38.97 | 12.42 | 51.39
470702 | Válvula esfera em aço carbono fundido, passagem plena, classe 150 libras para vapor e classe 600 libras para água, óleo e gás, DN= 3/4´ | un | 51.14 | 16.56 | 67.7
470703 | Válvula esfera em aço carbono fundido, passagem plena, classe 150 libras para vapor e classe 600 libras para água, óleo e gás, DN= 1´ | un | 72.47 | 20.7 | 93.17
470708 | Válvula esfera em aço carbono fundido, passagem plena, estremidades rosqueáveis, classe 300 libras para vapor saturado, DN= 1´ | un | 91.39 | 20.7 | 112.09
470709 | Válvula esfera em aço carbono fundido, passagem plena, estremidades rosqueáveis, classe 300 libras para vapor saturado, DN= 2´ | un | 230.31 | 34.49 | 264.8
470710 | Válvula esfera em aço carbono fundido, passagem reduzida, classe 150 libras para vapor e classe 600 libras para água, óleo e gás, DN= 1/2´ | un | 32.78 | 12.42 | 45.2
470711 | Válvula esfera em aço carbono fundido, passagem reduzida, classe 150 libras para vapor e classe 600 libras para água, óleo e gás, DN= 3/4´ | un | 39.97 | 16.56 | 56.53
470712 | Válvula esfera em aço carbono fundido, passagem reduzida, classe 150 libras para vapor e classe 600 libras para água, óleo e gás, DN=1 1/2´ | un | 110.56 | 27.59 | 138.15
470716 | Válvula de esfera monobloco em aço carbono fundido, passagem reduzida, classe 150 libras para gás e 300 libras para líquidos e fluidos, DN= 3/4´ | un | 39.72 | 19.31 | 59.03
470900 | Registro e / ou válvula em aço carbono forjado
470901 | Válvula globo em aço carbono forjado, classe 800 libras para vapor e classe 2000 libras para água, óleo e gás, DN= 3/4´ | un | 145 | 16.56 | 161.56
470902 | Válvula globo em aço carbono forjado, classe 800 libras para vapor e classe 2000 libras para água, óleo e gás, DN= 1´ | un | 208.97 | 20.7 | 229.67
470903 | Válvula globo em aço carbono forjado, classe 800 libras para vapor e classe 2000 libras para água, óleo e gás, DN= 1 1/2´ | un | 386.3 | 27.59 | 413.89
470904 | Válvula globo em aço carbono forjado, classe 800 libras para vapor e classe 2000 libras para água, óleo e gás, DN= 2´ | un | 486 | 34.49 | 520.49
471000 | Registro e / ou válvula em aço inoxidável forjado
471001 | Purgador termodinâmico com filtro incorporado, em aço inoxidável forjado, pressão de 0,25 a 42 kg/cm², temperaturas até 425°C, DN= 1/2´ | un | 346.28 | 12.42 | 358.7
471100 | Aparelhos de medição e controle
471102 | Pressostato de diferencial ajustável, montagem inferior diâmetro 1/2´, faixa de operação entre 32,00 e 45,00 mca | un | 296.68 | 56.81 | 353.49
471108 | Termômetro bimetálico, mostrador com 4´, saída angular, escala 0-100°C | un | 62.25 | 5.52 | 67.77
471110 | Manômetro com mostrador de 4´, escalas: 0-4 / 0-7 / 0-10 / 0-17 / 0-21 / 0-28 kg/cm² | un | 67.59 | 13.8 | 81.39
471111 | Pressostato de diferencial ajustável, unidade sensora em latão/buna ´N´, faixa de operação entre 1,4 a 14 bar, para água, ar, óleo e gás, DN= 1/2´ | un | 634.2 | 56.81 | 691.01
471200 | Registro e / ou válvula em ferro dúctil
471204 | Válvula de gaveta em ferro dúctil com flanges, classe PN-10, DN= 200mm | un | 1398.47 | 94.88 | 1493.35
471227 | Válvula de gaveta em ferro dúctil com flanges, classe PN-10, DN= 80mm | un | 506.44 | 94.88 | 601.32
471228 | Válvula globo auto-operada hidráulicamente, em ferro dúctil, classe PN-10/16, DN= 50mm | un | 748.8 | 34.49 | 783.29
471229 | Válvula globo auto-operada hidráulicamente, comandada por solenóide, em ferro dúctil, classe PN-10, DN= 50mm | un | 1113.6 | 60.77 | 1174.37
471230 | Válvula globo auto-operada hidráulicamente, comandada por solenóide, em ferro dúctil, classe PN-10, DN= 100mm | un | 1438.08 | 60.77 | 1498.85
471231 | Válvula de gaveta em ferro dúctil com flanges, classe PN-10, DN= 300mm | un | 3701.32 | 94.88 | 3796.2
471232 | Válvula de gaveta em ferro dúctil com flanges, classe PN-10, DN= 100mm | un | 516.72 | 94.88 | 611.6
471233 | Válvula de gaveta em ferro dúctil com flanges, classe PN-10, DN= 150mm | un | 840.88 | 94.88 | 935.76
471234 | Ventosa simples rosqueada em ferro dúctil, classe PN-25, DN= 3/4´ | un | 401.9 | 8.28 | 410.18
471235 | Ventosa de tríplice função em ferro dúctil flangeada, classe PN-10/16/25, DN= 50mm | un | 1219.29 | 12.14 | 1231.43
471400 | Registro e / ou válvula em PVC rígido ou ABS
471402 | Registro de pressão em PVC rígido, soldável, DN= 25mm (3/4´) | un | 13.56 | 12.42 | 25.98
471420 | Registro regulador de vazão para torneira, misturador e bidê, em ABS com canopla, DN= 1/2´ | un | 27.81 | 12.42 | 40.23
472000 | Reparos, conservações e complementos
472001 | Pig Tail em latão para manômetro, DN= 1/2´ | un | 41.8 | 4.14 | 45.94
472002 | Filtro ´Y´ em bronze para gás combustível, DN= 2´ | un | 165.61 | 34.49 | 200.1
472003 | Filtro ´Y´ em ferro fundido, classe 125 libras para vapor saturado, com extremidades rosqueaveis, DN= 2´ | un | 430.26 | 34.49 | 464.75
472005 | Separador de umidade horizontal em ferro fundido flangeado, DN= 2´ | un | 1862.16 | 34.49 | 1896.65
472006 | Separador de umidade horizontal em ferro fundido flangeado, DN= 4´ | un | 5565.46 | 82.77 | 5648.23
472007 | Pigtail flexível, revestido com borracha sintética resistente, DN= 7/16´ comprimento até 1,00 m | un | 20.79 | 5.77 | 26.56
472008 | Regulador de primeiro estágio de alta pressão até 2kgf/cm², vazão de 90kg GLP/hora | un | 346.97 | 19.23 | 366.2
472010 | Regulador de primeiro estágio, tipo alta pressão até 1,3 kgf/cm², vazão de 50kg GLP/hora | un | 160.81 | 19.23 | 180.04
472012 | Regulador de segundo estágio para gás, uso industrial, vazão até 12kg GLP/hora | un | 35.4 | 13.8 | 49.2
472018 | Filtro ´Y´ em aço carbono, classe 150 libras para vapor saturado, com extremidades flangeadas, DN= 4´ | un | 1860.22 | 82.77 | 1942.99
472019 | Chave de fluxo tipo palheta para tubulação de líquidos. | un | 98.54 | 10.51 | 109.05
472024 | Filtro ´Y´ em bronze, pressão de serviço até 15,5 bar, classe PN 20, com extremidades rosqueaveis, DN= 1 1/4´ | un | 83.75 | 34.49 | 118.24
472025 | Filtro ´Y´ em bronze, pressão de serviço até 15,5 bar, classe PN 20, com extremidades rosqueaveis, DN= 1 1/2´ | un | 123.33 | 34.49 | 157.82
472026 | Filtro ´Y´ em bronze, pressão de serviço até 15,5 bar, classe PN 20, com extremidades rosqueaveis, DN= 2´ | un | 165.29 | 34.49 | 199.78
472030 | Chave de fluxo de água com retardo para tubulações com diâmetro nominal de 1´ a 6´ - conexão BSP | un | 246.08 | 32.15 | 278.23
480000 | Reservatório e tanque para líquidos e gases
480200 | Reservatório em material sintético
480201 | Reservatório de fibra de vidro - capacidade de 15.000 litros | un | 3711.53 | 60.17 | 3771.7
480202 | Reservatório de fibra de vidro - capacidade de 1.000 litros | un | 286.23 | 27.59 | 313.82
480203 | Reservatório de fibra de vidro - capacidade de 500 litros | un | 176.91 | 27.59 | 204.5
480204 | Reservatório de fibra de vidro - capacidade de 250 litros | un | 125.18 | 27.59 | 152.77
480205 | Reservatório de fibra de vidro - capacidade de 3.000 litros | un | 792.46 | 38.45 | 830.91
480207 | Reservatório de fibra de vidro - capacidade de 10.000 litros | un | 2438.56 | 60.17 | 2498.73
480208 | Reservatório de fibra de vidro - capacidade de 1.500 litros | un | 425.88 | 38.45 | 464.33
480210 | Reservatório de fibra de vidro - capacidade de 2.000 litros | un | 548.68 | 38.45 | 587.13
480222 | Reservatório vertical de fibra de vidro - capacidade de 1.000 litros | un | 6815.57 | 38.45 | 6854.02
480230 | Reservatório em polietileno de alta densidade (cisterna) com antioxidante e proteção contra raios ultravioleta (UV) - capacidade de 5.000 litros | cj | 5458.4 | 43.88 | 5502.28
480231 | Reservatório em polietileno de alta densidade (cisterna) com antioxidante e proteção contra raios ultravioleta (UV) - capacidade de 10.000 litros | cj | 8591.98 | 60.17 | 8652.15
480232 | Reservatório em polietileno de alta densidade com antioxidante e proteção contra raios ultravioleta (UV) - capacidade de 8.000 litros | un | 2853.73 | 60.17 | 2913.9
480300 | Reservatório metálico
480301 | Reservatório metálico cilíndrico horizontal - capacidade de 1.000 litros | cj | 1059.3 | 38.45 | 1097.75
480312 | Reservatório metálico cilíndrico horizontal - capacidade de 10.000 litros | cj | 9173.4 | 38.45 | 9211.85
480313 | Reservatório metálico cilíndrico horizontal - capacidade de 5.000 litros | cj | 5885.88 | 38.45 | 5924.33
480317 | Reservatório metálico cilíndrico horizontal - capacidade de 3.000 litros | cj | 3272.79 | 38.45 | 3311.24
480400 | Reservatório em concreto
480426 | Reservatório em concreto armado cilíndrico vertical, tipo duas células, capacidade total 425.000 litros | cj | 1052500 | 0 | 1052500
480500 | Torneira de bóia
480501 | Torneira de bóia, DN= 3/4´ | un | 36.32 | 8.28 | 44.6
480502 | Torneira de bóia, DN= 1´ | un | 45.71 | 11.03 | 56.74
480503 | Torneira de bóia, DN= 1 1/4´ | un | 65.04 | 12.42 | 77.46
480504 | Torneira de bóia, DN= 1 1/2´ | un | 86.08 | 12.42 | 98.5
480505 | Torneira de bóia, DN= 2´ | un | 102.98 | 16.56 | 119.54
480507 | Torneira de bóia, tipo registro automático de entrada, DN= 3´ | un | 1143.67 | 55.18 | 1198.85
480508 | Torneira de bóia, tipo registro automático de entrada, em ferro dúctil, DN= 8´ | un | 4197.44 | 110.36 | 4307.8
480509 | Torneira de bóia, DN= 2 1/2´ | un | 145.3 | 12.42 | 157.72
482000 | Reparos, conservações e complementos
482002 | Limpeza de caixa d´água até 1.000 litros | un | 0 | 33.66 | 33.66
482004 | Limpeza de caixa d´água de 1.001 até 10.000 litros | un | 0 | 89.76 | 89.76
482006 | Limpeza de caixa d´água acima de 10.000 litros | un | 0 | 201.96 | 201.96
490000 | Caixa, ralo, grelha e acessório hidráulico
490100 | Caixas sifonadas de PVC rígido
490102 | Caixa sifonada de PVC rígido de 100 x 150 x 50 mm, com grelha | un | 22 | 27.59 | 49.59
490103 | Caixa sifonada de PVC rígido de 150 x 150 x 50 mm, com grelha | un | 40.27 | 27.59 | 67.86
490104 | Caixa sifonada de PVC rígido de 150 x 185 x 75 mm, com grelha | un | 23.93 | 27.59 | 51.52
490105 | Caixa sifonada de PVC rígido de 250 x 172 x 50 mm, com tampa cega | un | 28.08 | 27.59 | 55.67
490107 | Caixa sifonada de PVC rígido de 250 x 230 x 75 mm, com tampa cega | un | 31.45 | 27.59 | 59.04
490108 | Caixa sifonada de PVC rígido de 100 x 100 x 50 mm, com grelha | un | 11.99 | 27.59 | 39.58
490300 | Caixa de gordura
490302 | Caixa de gordura em alvenaria, 60 x 60 x 60 cm | un | 52.05 | 124.42 | 176.47
490400 | Ralos de PVC rígido
490401 | Ralo seco em PVC rígido de 100 x 40 mm, com grelha | un | 10.33 | 27.59 | 37.92
490500 | Ralos de ferro fundido
490502 | Ralo seco em ferro fundido, 100 x 165 x 50 mm, com grelha metálica saída vertical | un | 39.51 | 33.11 | 72.62
490504 | Ralo sifonado em ferro fundido de 150 x 240 x 75 mm, com grelha | un | 239.36 | 41.39 | 280.75
490600 | Grelhas e tampas
490601 | Grelha hemisférica em ferro fundido de 4´ | un | 4.96 | 1.65 | 6.61
490602 | Grelha em ferro fundido para caixas e canaletas | m² | 514.55 | 18.01 | 532.56
490603 | Grelha hemisférica em ferro fundido de 3´ | un | 3.76 | 1.65 | 5.41
490607 | Grelha articulada em ferro fundido para boca de leão | un | 254.13 | 14.41 | 268.54
490608 | Grelha hemisférica em ferro fundido de 6´ | un | 11.96 | 1.65 | 13.61
490611 | Grelha hemisférica em ferro fundido de 2´ | un | 3.19 | 1.65 | 4.84
490614 | Grelha redonda com disco rotativo em aço inoxidável de 15 cm | un | 10.03 | 1.65 | 11.68
490616 | Grelha quadriculada em ferro fundido para caixas e canaletas | m² | 720.1 | 18.01 | 738.11
490617 | Grelha em alumínio fundido para caixas e canaletas - linha comercial | m² | 461.22 | 18.01 | 479.23
490619 | Grelha pré-moldada em concreto, com furos redondos, 79,5 x 24,5 x 8 cm | un | 46.53 | 9.01 | 55.54
490620 | Captador pluvial, corpo em aço inoxidável e grelha, com mecanismo anti-vórtice, DN= 50 mm | un | 2937.68 | 33.11 | 2970.79
490621 | Captador pluvial, corpo em aço inoxidável e grelha, com mecanismo anti-vórtice, DN= 75 mm | un | 3737.81 | 33.11 | 3770.92
490640 | Tampão em ferro fundido de Ø 600 mm, classe 125 (ruptura > 125 kN) | un | 260.76 | 37.07 | 297.83
490641 | Tampão em ferro fundido de Ø 600 mm, classe 250 (ruptura > 250 kN) | un | 313.16 | 37.07 | 350.23
490642 | Tampão em ferro fundido de Ø 600 mm, classe 400 (ruptura> 400 kN) | un | 361.2 | 37.07 | 398.27
490643 | Tampão em ferro fundido de 300 x 300 mm, classe 125 (ruptura > 125 kN) | un | 97.13 | 37.07 | 134.2
490644 | Tampão em ferro fundido de 400 x 400 mm, classe 125 (ruptura > 125 kN) | un | 130.8 | 37.07 | 167.87
490645 | Tampão em ferro fundido de 500 x 500 mm, classe 125 (ruptura > 125 kN) | un | 171.13 | 37.07 | 208.2
490646 | Tampão de ferro fundido de 600 x 600 mm, classe 125 (ruptura > 125 kN) | un | 245.55 | 37.07 | 282.62
490647 | Tampão em ferro fundido com tampa articulada, de 500 x 400mm, classe 250 (ruptura> 250 kN) | un | 227.47 | 37.07 | 264.54
490648 | Tampão em ferro fundido com tampa articulada, de 400 x 600 mm, classe 15 (ruptura > 1500 kg) | un | 142.02 | 37.07 | 179.09
490800 | Caixas de passagem e inspeção
490825 | Caixa de areia em pvc, diâmetro nominal = 100 mm | un | 153.43 | 27.59 | 181.02
491100 | Canaletas e afins
491113 | Canaleta com grelha em alumínio, largura de 80mm | m | 166.17 | 6.21 | 172.38
491200 | Poço de visita / boca de lobo / caixa de passagem e afins
491201 | Boca de lobo simples tipo PMSP, com tampa de concreto | un | 900.41 | 885.98 | 1786.39
491203 | Boca de lobo dupla tipo PMSP, com tampa de concreto | un | 1530.08 | 1376.48 | 2906.56
491204 | Boca de leão simples tipo PMSP, com grelha | un | 658.65 | 874.6 | 1533.25
491205 | Boca de lobo tripla tipo PMSP, com tampa de concreto | un | 2129.43 | 1863.39 | 3992.82
491210 | Caixa coletora em concreto armado 0,30 x 0,70 x 1,00 m | un | 230.84 | 230.49 | 461.33
491211 | Poço de visita de 1,60 x 1,60 x 1,60 m - tipo PMSP | un | 1738.87 | 1495.49 | 3234.36
491212 | Chaminé para poço de visita tipo PMSP em alvenaria diâmetro interno 70 cm - pescoço | m | 136.44 | 218.4 | 354.84
491214 | Poço de visita em alvenaria tipo PMSP - balão | un | 1021.39 | 1385.61 | 2407
491300 | Filtros anaeróbios
491301 | Filtro biológico anaeróbio com anéis pré-moldados de concreto diâmetro de 1,40 m - h= 2,00 m | un | 1822.21 | 1733.68 | 3555.89
491302 | Filtro biológico anaeróbio com anéis pré-moldados de concreto diâmetro de 2,00 m - h= 2,00 m | un | 2921.94 | 2816.96 | 5738.9
491303 | Filtro biológico anaeróbio com anéis pré-moldados de concreto diâmetro de 2,40 m - h= 2,00 m | un | 4184.34 | 3719.51 | 7903.85
491304 | Filtro biológico anaeróbio com anéis pré-moldados de concreto diâmetro de 2,84 m - h= 2,50 m | un | 6477.53 | 4639.42 | 11116.95
491400 | Fossa séptica
491401 | Fossa séptica câmara única com anéis pré-moldados em concreto, diâmetro externo de 1,50 m, altura útil de 1,50 m | un | 1375.28 | 868.32 | 2243.6
491402 | Fossa séptica câmara única com anéis pré-moldados em concreto, diâmetro externo de 2,50 m, altura útil de 2,50 m | un | 3705.79 | 1296.63 | 5002.42
491403 | Fossa séptica câmara única com anéis pré-moldados em concreto, diâmetro externo de 2,50 m, altura útil de 4,00 m | un | 5571.97 | 2593.28 | 8165.25
491406 | SM-01 sumidouro - poço absorvente | m | 195.43 | 414.17 | 609.6
491407 | Tampão de concreto para sumidouro - diâmetro interno de 2,0 m | un | 471.74 | 298.4 | 770.14
491500 | Anel e aduela pré-moldados
491501 | Anel pré-moldado de concreto com diâmetro de 0,60 m | m | 234.73 | 18.01 | 252.74
491503 | Anel pré-moldado de concreto com diâmetro de 0,80 m | m | 305.81 | 27.02 | 332.83
491504 | Anel pré-moldado de concreto com diâmetro de 1,20 m | m | 337.63 | 36.02 | 373.65
491505 | Anel pré-moldado de concreto com diâmetro de 1,50 m | m | 541.24 | 45.03 | 586.27
491506 | Anel pré-moldado de concreto com diâmetro de 1,80 m | m | 724.8 | 54.03 | 778.83
491510 | Anel pré-moldado de concreto com diâmetro de 3,00 m | m | 1478.12 | 90.05 | 1568.17
500000 | Detecção, combate e prevenção a incêndio
500100 | Hidrantes e acessórios
500103 | Abrigo duplo para hidrante/mangueira, com visor e suporte (embutir e externo) | un | 492.29 | 96.57 | 588.86
500106 | Abrigo para hidrante/mangueira (embutir e externo) | un | 178.54 | 96.57 | 275.11
500108 | Mangueira com união de engate rápido, DN= 1 1/2´ (38 mm) | m | 13.44 | 2.76 | 16.2
500109 | Botoeira para acionamento de bomba de incêndio tipo quebra-vidro | un | 45.8 | 7.89 | 53.69
500110 | Mangueira com união de engate rápido, DN= 2 1/2´ (63 mm) | m | 20.4 | 2.76 | 23.16
500111 | Esguicho latão com engate rápido, DN= 2 1/2´, jato regulável | un | 113.62 | 2.76 | 116.38
500113 | Abrigo simples com suporte, em aço inoxidável escovado, para mangueira de 1 1/2´, porta em vidro temperado jateado - inclusive mangueira de 30 m (2 x 15 m) | un | 2268.22 | 150.92 | 2419.14
500116 | Adaptador de engate rápido em latão de 2 1/2´ x 1 1/2´ | un | 26.76 | 2.76 | 29.52
500117 | Adaptador de engate rápido em latão de 2 1/2´ x 2 1/2´ | un | 34.96 | 2.76 | 37.72
500118 | Hidrante de coluna com duas saídas, 4´x 2 1/2´ - simples | un | 771.46 | 35.23 | 806.69
500119 | Tampão de engate rápido em latão, DN= 2 1/2´, com corrente | un | 46.05 | 2.76 | 48.81
500120 | Tampão de engate rápido em latão, DN= 1 1/2´, com corrente | un | 30.42 | 2.76 | 33.18
500121 | Chave para conexão de engate rápido | un | 10.58 | 0.36 | 10.94
500122 | Esguicho latão com engate rápido, DN= 1 1/2´, jato regulável | un | 86 | 2.76 | 88.76
500132 | Abrigo de hidrante de 1 1/2´ completo - inclusive mangueira de 30 m (2 x 15 m) | un | 977.53 | 143.47 | 1121
500133 | Abrigo de hidrante de 2 1/2´ completo - inclusive mangueira de 30 m (2 x 15 m) | un | 1250.96 | 143.47 | 1394.43
500134 | Abrigo para registro de recalque tipo coluna, completo - inclusive tubulações e válvulas | un | 1185.69 | 431.45 | 1617.14
500200 | Registros e válvulas controladoras
500202 | Bico de sprinkler cromado pendente com rompimento da ampola a 68°C | un | 15.01 | 9.61 | 24.62
500205 | Alarme hidráulico tipo gongo | un | 427.73 | 13.8 | 441.53
500206 | Bico de sprinkler tipo ´Up Right´ com rompimento da ampola a 68º C | un | 24.51 | 9.61 | 34.12
500500 | Iluminação e sinalização de emergência
500506 | Central de iluminação de emergência, completa, para até 6.000 W | un | 9007.21 | 8.34 | 9015.55
500507 | Luminária para unidade centralizada pendente completa com lâmpadas fluorescentes compactas de 9 W | un | 147.74 | 13.14 | 160.88
500508 | Luminária para unidade centralizada de sobrepor completa com lâmpada fluorescente compacta de 15 W | un | 66.02 | 13.14 | 79.16
500509 | Luminária para unidade centralizada de sobrepor completa com lâmpada incandescente até 25 W | un | 23.05 | 13.14 | 36.19
500516 | Módulo para adaptação de luminária de emergência, autonomia 90 minutos para lâmpada fluorescente de 32 W | un | 140.48 | 7.89 | 148.37
500517 | Acionador manual tipo quebra vidro, em caixa plástica | un | 35.95 | 7.89 | 43.84
500521 | Detector termovelocimétrico endereçável com base endereçável | un | 214.99 | 7.89 | 222.88
500523 | Sirene audiovisual tipo endereçável | un | 145.2 | 7.89 | 153.09
500524 | Luminária para balizamento ou aclaramento de sobrepor completa com lâmpada fluorescente compacta de 9 W | un | 76.21 | 13.14 | 89.35
500525 | Central de iluminação de emergência, completa, autonomia 1 hora, para até 240 W | un | 403.41 | 8.34 | 411.75
500526 | Bloco autônomo de iluminação de emergência com autonomia mínima de 1 hora, equipado com 2 lâmpadas de 11 W | un | 158.27 | 8.34 | 166.61
500527 | Central de detecção e alarme de incêndio completa, autonomia de 1 hora para 12 laços, 220 V/12 V | un | 490.2 | 8.34 | 498.54
500528 | Sirene tipo corneta de 12 V | un | 38.14 | 7.89 | 46.03
500531 | Bloco autônomo de iluminação de emergência com autonomia mínima de 3 horas, equipado com 2 faróis de lâmpadas de 21/55 W | un | 352.81 | 8.34 | 361.15
500540 | Sirene eletrônica em caixa metálica de 4 x 4 | un | 73.18 | 28.91 | 102.09
500543 | Detector óptico de fumaça com base - endereçável | un | 113.73 | 26.28 | 140.01
500544 | Painel repetidor de detecção e alarme de incêndio tipo endereçável | un | 914.53 | 7.89 | 922.42
500545 | Acionador manual quebra-vidro endereçável | un | 93.62 | 7.89 | 101.51
500546 | Sinalizador audiovisual endereçável com luz estroboscópica | un | 109.87 | 7.89 | 117.76
500547 | Módulo isolador, módulo endereçador para áudio visual | un | 143.2 | 13.14 | 156.34
501000 | Extintores
501003 | Extintor sobre rodas de gás carbônico - capacidade de 10 kg | un | 614.69 | 11.71 | 626.4
501004 | Extintor manual de pó químico seco BC - capacidade de 4 kg | un | 84.79 | 11.71 | 96.5
501005 | Extintor de gás carbônico, em carreta - capacidade de 25 kg | un | 2353.78 | 11.71 | 2365.49
501006 | Extintor manual de pó químico seco BC - capacidade de 8 kg | un | 118.24 | 11.71 | 129.95
501008 | Extintor manual de pó químico seco BC - capacidade de 12 kg | un | 141.31 | 11.71 | 153.02
501009 | Extintor de pó químico seco 20BC, em carreta - capacidade de 20 kg | un | 569.13 | 0 | 569.13
501010 | Extintor manual de água pressurizada - capacidade de 10 litros | un | 86.99 | 11.71 | 98.7
501011 | Extintor manual de pó químico seco ABC - capacidade de 4 kg | un | 117.88 | 11.71 | 129.59
501012 | Extintor manual de pó químico seco ABC - capacidade de 6 kg | un | 130.52 | 11.71 | 142.23
501014 | Extintor portátil de gás carbônico 5BC - capacidade de 06 kg | un | 355.15 | 11.71 | 366.86
501021 | Suporte para extintor de piso em fibra de vidro | un | 80.5 | 1.11 | 81.61
501022 | Suporte para extintor de piso em aço inox | un | 211.81 | 1.11 | 212.92
502000 | Reparos, conservações e complementos
502002 | Destravador magnético (Eletroimã), para porta corta-fogo de 24 Vcc | un | 156.67 | 21.03 | 177.7
502011 | Recarga de extintor de água pressurizada | l | 1.64 | 0 | 1.64
502012 | Recarga de extintor de gás carbônico | kg | 7.06 | 0 | 7.06
502013 | Recarga de extintor de pó químico seco | kg | 6.9 | 0 | 6.9
502016 | Pintura de extintor de gás carbônico, pó químico seco, ou água pressurizada, com capacidade acima de 12 kg até 20 kg | un | 18.25 | 0 | 18.25
502017 | Pintura de extintor de gás carbônico, pó químico seco, ou água pressurizada, com capacidade até 12 kg | un | 11.27 | 0 | 11.27
540000 | Pavimentação e passeio
540100 | Pavimentação preparo de base
540101 | Regularização e compactação mecanizada de superfície, sem controle do proctor normal | m² | 1.49 | 0.23 | 1.72
540103 | Abertura e preparo de caixa até 40 cm, compactação do subleito mínimo de 95% do PN e transporte até o raio de 1,0 km | m² | 11.06 | 0.4 | 11.46
540105 | Compactação do subleito mínimo de 95% do PN | m³ | 7.93 | 0.8 | 8.73
540120 | Base de macadame hidráulico | m³ | 141.49 | 16.83 | 158.32
540121 | Base de brita graduada | m³ | 113.3 | 11.22 | 124.52
540122 | Base de bica corrida | m³ | 101.8 | 1.73 | 103.53
540123 | Base de macadame betuminoso | m³ | 289.89 | 8.42 | 298.31
540140 | Abertura de caixa até 25 cm, inclui escavação, compactação, transporte e preparo do sub-leito | m² | 9.35 | 0.25 | 9.6
540141 | Varrição de pavimento para recapeamento | m² | 0 | 0.45 | 0.45
540200 | Pavimentação com pedrisco e revestimento primário
540203 | Revestimento primário com pedra britada, compactação mínima de 95% do PN | m³ | 53.37 | 7.18 | 60.55
540300 | Pavimentação flexível
540320 | Concreto asfáltico usinado a quente - Blinder | m³ | 571.27 | 17.07 | 588.34
540321 | Camada de rolamento em concreto asfáltico usinado a quente - (CBUQ) | m³ | 570.53 | 17.07 | 587.6
540322 | Revestimento com massa asfáltica | m³ | 530.4 | 17.07 | 547.47
540323 | Imprimação betuminosa ligante | m² | 1.95 | 0.06 | 2.01
540324 | Imprimação betuminosa impermeabilizante | m² | 3.93 | 0.07 | 4
540325 | Revestimento de pré-misturado a quente | m³ | 422.49 | 17.07 | 439.56
540326 | Revestimento de pré-misturado a frio | m³ | 402.84 | 22.44 | 425.28
540400 | Pavimentação em paralelepípedos e blocos de concreto
540403 | Pavimentação em paralelepípedo, sem rejunte | m² | 92.25 | 14.31 | 106.56
540404 | Rejuntamento de paralelepípedo com areia | m² | 6.44 | 1.12 | 7.56
540405 | Rejuntamento de paralelepípedo com argamassa de cimento e areia 1:3 | m² | 6.1 | 3.48 | 9.58
540406 | Rejuntamento de paralelepípedo com asfalto e pedrisco | m² | 15.61 | 2.81 | 18.42
540434 | Pavimentação em lajota de concreto 35 MPa, espessura 6 cm, tipos: raquete, retangular, sextavado e 16 faces, com rejunte em areia | m² | 42.59 | 10.75 | 53.34
540435 | Pavimentação em lajota de concreto 35 MPa, espessura 8 cm, tipos: raquete, retangular, sextavado e 16 faces, com rejunte em areia | m² | 49.92 | 14.33 | 64.25
540436 | Bloco diagonal em concreto tipo piso drenante para plantio de grama - 50 x 50 x 10 cm | m² | 52.6 | 5.29 | 57.89
540600 | Guias e sarjetas
540602 | Guia pré-moldada curva tipo PMSP 100 - fck 25 MPa | m | 30.55 | 6.76 | 37.31
540604 | Guia pré-moldada reta tipo PMSP 100 - fck 25 MPa | m | 30.13 | 6.76 | 36.89
540610 | Base em concreto com fck de 20 MPa, para guias, sarjetas ou sarjetões | m³ | 286.95 | 24.32 | 311.27
540611 | Base em concreto com fck de 25 MPa, para guias, sarjetas ou sarjetões | m³ | 300.12 | 24.32 | 324.44
540615 | Execução de perfil extrusado no local | m³ | 260.52 | 0 | 260.52
540616 | Sarjeta ou sarjetão moldado no local, tipo PMSP em concreto com fck 20 MPa | m³ | 362.43 | 49.6 | 412.03
540617 | Sarjeta ou sarjetão moldado no local, tipo PMSP em concreto com fck 25 MPa | m³ | 375.6 | 49.6 | 425.2
540700 | Calçadas e passeios
540704 | Passeio em mosaico português | m² | 124.33 | 0 | 124.33
540710 | Piso em ladrilho hidráulico preto, branco e cinza 20 x 20 cm, assentado com argamassa mista | m² | 52.76 | 35.4 | 88.16
540711 | Piso em ladrilho hidráulico preto, branco e cinza 20 x 20 cm, assentado com argamassa colante industrializada | m² | 42.53 | 6.27 | 48.8
540712 | Piso em ladrilho hidráulico várias cores 20 x 20 cm, assentado com argamassa mista | m² | 50.81 | 35.4 | 86.21
540713 | Piso em ladrilho hidráulico várias cores 20 x 20 cm, assentado com argamassa colante industrializada | m² | 40.58 | 6.27 | 46.85
540720 | Rejuntamento de piso em ladrilho hidráulico (20 x 20 x 1,8 cm) com cimento branco, juntas de 2 mm | m² | 0.7 | 5.6 | 6.3
540721 | Rejuntamento de piso em ladrilho hidráulico (20 x 20 x 1,8 cm) com argamassa industrializada para rejunte, juntas de 2 mm | m² | 1.58 | 5.6 | 7.18
542000 | Reparos, conservações e complementos
542010 | Reassentamento de guia pré-moldada reta e/ou curva | m | 5.94 | 6.76 | 12.7
542011 | Reassentamento de paralelepípedos, sem rejunte | m² | 7.44 | 14.31 | 21.75
542012 | Reassentamento de pavimentação em lajota de concreto, espessura 6 cm, com rejunte em areia | m² | 4.89 | 8.83 | 13.72
542013 | Reassentamento de pavimentação em lajota de concreto, espessura 8 cm, com rejunte em areia | m² | 4.95 | 10.23 | 15.18
542014 | Reassentamento de pavimentação em lajota de concreto, espessura 10 cm, com rejunte em areia | m² | 5.03 | 12.28 | 17.31
550000 | Limpeza
550100 | Limpeza de obra
550102 | Limpeza final da obra | m² | 0 | 4.71 | 4.71
550103 | Limpeza complementar com hidrojateamento | m² | 1.4 | 3.25 | 4.65
550107 | Limpeza complementar e especial de piso com produtos químicos | m² | 0.25 | 2.24 | 2.49
550108 | Limpeza complementar e especial de peças e aparelhos sanitários | un | 0 | 8.98 | 8.98
550110 | Limpeza complementar e especial de vidros | m² | 0 | 8.42 | 8.42
550113 | Limpeza e lavagem de superfície revestida com material cerâmico ou pastilhas por hidrojateamento com rejuntamento | m² | 3.66 | 3.25 | 6.91
550114 | Limpeza de superfície com hidrojateamento | m² | 3.63 | 0 | 3.63
550200 | Limpeza e desinfecção sanitária
550201 | Limpeza de caixa de inspeção | un | 0 | 3.37 | 3.37
550202 | Limpeza de fossa | m³ | 74.66 | 0 | 74.66
550204 | Limpeza e desobstrução de boca de lobo | un | 0 | 11.6 | 11.6
550205 | Limpeza e desobstrução de canaletas ou tubulações de águas pluviais | m | 0 | 5.8 | 5.8
550206 | Limpeza e desentupimento manual de tubulação de esgoto predial | m | 0 | 6.72 | 6.72
610000 | Conforto mecânico, equipamentos e sistema
610100 | Elevador
610167 | Elevador para passageiros, uso interno com capacidade mínima de 600kg para duas paradas, portas unilaterais | cj | 72625 | 0 | 72625
610168 | Elevador para passageiros, uso interno com capacidade mínima de 600kg para três paradas, portas unilaterais | cj | 76875 | 0 | 76875
610169 | Elevador para passageiros, uso interno com capacidade mínima de 600kg para três paradas, portas bilaterais | cj | 87500 | 0 | 87500
610176 | Elevador para passageiros, uso interno com capacidade mínima de 600 kg para quatro paradas, portas bilaterais | cj | 105250 | 0 | 105250
610177 | Elevador para passageiros, uso interno com capacidade mínima de 600 kg para quatro paradas, portas unilaterais | cj | 82250 | 0 | 82250
610180 | Fechamento em vidro laminado para caixa de elevador | m² | 314.38 | 0 | 314.38
611200 | Exaustão
611212 | Exaustor eólico vazão de ar 4.000 m³/h e ventos a 10 km/h | un | 288.33 | 0 | 288.33
611400 | Ventilação
611404 | Caixa ventiladora com ventilador centrífugo, vazão 4400 m³/h, pressão 35 mmCA - 220/380 V / 60Hz | un | 3264.97 | 157.68 | 3422.65
611405 | Caixa ventiladora com ventilador centrífugo, vazão 8800 m³/h, pressão 35 mmCA - 220/380 V / 60Hz | un | 4845.05 | 157.68 | 5002.73
611406 | Caixa ventiladora com ventilador centrífugo, vazão 700 m³/h, pressão 35 mmCA - 220/380 V / 60Hz | un | 1852.55 | 157.68 | 2010.23
611407 | Caixa ventiladora com ventilador centrífugo, vazão 1710 m³/h, pressão 35 mmCA - 220/380 V / 60Hz | un | 2165 | 157.68 | 2322.68
611408 | Caixa ventiladora com ventilador centrífugo, vazão 1190 m³/h, pressão 35 mmCA - 220/380 V / 60Hz | un | 2001 | 157.68 | 2158.68
612000 | Reparos, conservações e complementos
612010 | Ligação típica, (cavalete), para ar condicionado ´fancoil´, diâmetro de 1/2´ | cj | 507.32 | 290.3 | 797.62
612011 | Ligação típica, (cavalete), para ar condicionado ´fancoil´, diâmetro de 3/4´ | cj | 614.82 | 309.53 | 924.35
612012 | Ligação típica, (cavalete), para ar condicionado ´fancoil´, diâmetro de 1´ | cj | 716.95 | 347.98 | 1064.93
612013 | Ligação típica, (cavalete), para ar condicionado ´fancoil´, diâmetro de 1 1/4´ | cj | 928.58 | 367.2 | 1295.78
612045 | Duto em chapa de aço galvanizado | kg | 8.53 | 15.78 | 24.31
620000 | Cozinha, refeitório, lavanderia industrial, equipamento e acessórios
620400 | Mobiliário e acessórios
620406 | Tanque duplo com pés em aço inoxidável de 1600 x 700 x 850 mm | un | 2799.52 | 13.8 | 2813.32
620407 | Mesa em aço inoxidável, largura até 700 mm | m | 1150.4 | 0 | 1150.4
620409 | Mesa lateral em aço inoxidável com prateleira inferior, largura até 700 mm | m | 1898.36 | 0 | 1898.36
622000 | Reparos, conservações e complementos
622033 | Coifa em aço inoxidável com filtro e exaustor axial - área até 3,00 m² | m² | 7285.83 | 0 | 7285.83
622034 | Coifa em aço inoxidável com filtro e exaustor axial - área de 3,01 até 7,50 m² | m² | 5363.77 | 0 | 5363.77
622035 | Coifa em aço inoxidável com filtro e exaustor axial - área de 7,51 até 16,00 m² | m² | 2819.99 | 0 | 2819.99
650000 | Resfriamento e conservação de material perecivel
650100 | Câmara frigorífica para resfriado
650121 | Câmara frigorífica para resfriados | m² | 1999.56 | 0 | 1999.56
650200 | Câmara frigorífica para congelado
650210 | Câmara frigorífica para congelados | m² | 2400.45 | 0 | 2400.45
660000 | Segurança, vigilância e controle, equipamentos e sistema
660200 | Controle de acessos e alarme
660206 | Repetidora de sinais de ocorrências, do painel sinóptico da central de alarme | un | 727.58 | 7.89 | 735.47
660209 | Detector de metais, tipo portal, microprocessado | un | 5603.88 | 0 | 5603.88
660213 | Porteiro eletrônico com um interfone | cj | 122.12 | 26.28 | 148.4
660224 | Sistema eletrônico de automatização de portão deslizante, esforço até 1400 kg | cj | 2755.54 | 0 | 2755.54
660246 | Vídeo porteiro eletrônico colorido, com um interfone e fechadura elétrica | cj | 1035.77 | 65.7 | 1101.47
660250 | Central de alarme microprocessada, para até 125 zonas | un | 1416.27 | 7.89 | 1424.16
660800 | Equipamentos para sistema de segurança, vigilância e controle
660803 | Unidade gerenciadora de vídeo local - DVR | un | 32428.53 | 1535 | 33963.53
660806 | Manipulador ou teclado para as câmeras móveis | un | 4664.35 | 614 | 5278.35
660807 | Rack fechado de piso padrão metálico, 19 x 44Us x 770 mm | un | 1660.06 | 383.75 | 2043.81
660808 | Gabinete de comando e visualização, com mesa de apoio para até 3 monitores de 17´ e 3 monitores de 20´ | un | 11146.28 | 460.5 | 11606.78
660810 | Rack fechado padrão metálico, 19 x 12 Us x 470 mm | un | 533.67 | 191.88 | 725.55
660811 | Rack fechado padrão metálico, 19 x 20 Us x 470 mm | un | 1021.71 | 191.88 | 1213.59
660812 | Monitor LCD colorido tela plana de 17´ | un | 528.58 | 6.12 | 534.7
660813 | Monitor LCD colorido tela plana de 20´ | un | 710.04 | 6.12 | 716.16
660816 | Lente com diâmetro de 1/3´, com foco variável entre 3,5 mm a 8,0 mm | un | 86.05 | 153.5 | 239.55
660819 | Rack fechado de piso padrão metálico, 19 x 24 Us x 570 mm | un | 944.59 | 191.88 | 1136.47
660823 | Gravador e reprodutor de DVD | un | 1269.64 | 13.14 | 1282.78
660824 | Filtro e misturador de sinais | un | 14.56 | 13.14 | 27.7
660825 | Receptor de sinais via satélite para 8 canais (rack) | un | 2201.61 | 105.12 | 2306.73
660826 | Modulador de canais | un | 153.7 | 26.28 | 179.98
660827 | Amplificador de linha VHF + UHF com conector de F50 dB | un | 353.66 | 7.89 | 361.55
662000 | Reparos, conservações e complementos
662015 | Guia organizadora de cabos para rack, 19´ 1 U | un | 14.19 | 7.68 | 21.87
662016 | Switch 24 portas com capacidade de 10/100/1000/Mbps | cj | 1487.02 | 10.2 | 1497.22
662017 | Guia organizadora de cabos para rack, 19´ 2 U | un | 21.91 | 7.68 | 29.59
662018 | Caixa de proteção com suporte para câmera fixa interna ou externa | un | 31.23 | 31.53 | 62.76
662019 | Suporte para câmera dome | un | 172.14 | 63.06 | 235.2
662020 | Instalação de câmera fixa, para CFTV | un | 0 | 460.5 | 460.5
662021 | Instalação de câmera móvel, para CFTV | un | 0 | 921 | 921
670000 | Captação, adução e tratamento de água e esgoto, equipamentos e sistema
670200 | Tratamento
670204 | Medidor de vazão tipo calha Parshall com garganta W= 6´ | un | 1227.77 | 49.42 | 1277.19
670216 | Medidor de vazão tipo calha Parshall com garganta W= 3´ | un | 765.34 | 49.42 | 814.76
670218 | Grade fina em aço carbono, espaçamento de 3 cm, com barras chatas de 1´x 1/4´ | m² | 849.5 | 5.57 | 855.07
670219 | Grade grossa em aço carbono, espaçamento de 5 cm, com barras chatas de 1´ x 1/4´ | m² | 655 | 5.57 | 660.57
670221 | Tela galvanizada revestida em poliamida, malha de 10 mm | m² | 387.36 | 5.57 | 392.93
670223 | Grade fina em aço carbono, espaçamento 1 cm com barras chatas de 1´ x 3/8´ | m² | 1376.29 | 5.57 | 1381.86
670224 | Grade média em aço carbono, espaçamento 2 cm com barras chatas de 1´ x 3/8´ | m² | 828.8 | 5.57 | 834.37
670225 | Grade grossa em aço carbono, espaçamento 4 cm com barras chatas de 1´ x 3/8´ | m² | 722.12 | 5.57 | 727.69
670228 | Cesto em chapa de aço inoxidável com espessura de 1,5 mm e furos de 1/2´ | un | 500 | 2.78 | 502.78
670229 | Estação de tratamento de esgoto compacta, vazão máxima horária 12,0 l/s, para obras de segurança | gl | 1208337.87 | 0 | 1208337.87
670232 | Comporta em fibra de vidro (stop log) - espessura de 10 mm | m² | 764.99 | 18.01 | 783
680000 | Eletrificação, equipamentos e sistema
680100 | Posteamento
680101 | Poste de concreto duplo ´T´ - 10/150 | un | 765.79 | 167.61 | 933.4
680102 | Poste de concreto duplo ´T´ - 10/300 | un | 921.13 | 167.61 | 1088.74
680103 | Poste de concreto duplo ´T´ - 10/600 | un | 1109.91 | 167.61 | 1277.52
680104 | Poste de concreto duplo ´T´ - 11/600 | un | 1272.39 | 167.61 | 1440
680110 | Poste de concreto tubular cônico - 11/200 | un | 946.44 | 167.61 | 1114.05
680111 | Poste de concreto tubular cônico - 11/400 | un | 1157.24 | 167.61 | 1324.85
680112 | Poste de concreto tubular cônico - 11/600 | un | 1425.42 | 167.61 | 1593.03
680113 | Poste de concreto tubular cônico - 12/400 | un | 1307.55 | 167.61 | 1475.16
680114 | Poste de concreto tubular cônico - 12/600 | un | 1563.63 | 167.61 | 1731.24
680115 | Poste de concreto tubular cônico - 12/1000 | un | 2311.83 | 167.61 | 2479.44
680116 | Poste de concreto tubular cônico - 12/200 | un | 1065.47 | 167.61 | 1233.08
680118 | Poste de concreto tubular cônico - 10/400 | un | 1077.79 | 167.61 | 1245.4
680124 | Poste de concreto duplo ´T´ - 6/200 | un | 561.99 | 167.61 | 729.6
680125 | Poste de concreto duplo ´T´ - 6/300 | un | 612.82 | 167.61 | 780.43
680126 | Poste de concreto duplo ´T´ - 7,5/200 | un | 604.72 | 167.61 | 772.33
680127 | Poste de concreto duplo ´T´ - 7,5/300 | un | 705.55 | 167.61 | 873.16
680128 | Poste de concreto tubular cônico - 7/200 | un | 707.42 | 167.61 | 875.03
680129 | Poste de concreto tubular cônico - 8/200 | un | 904.49 | 167.61 | 1072.1
680130 | Poste de concreto tubular cônico - 10/200 | un | 937.08 | 167.61 | 1104.69
680200 | Estrutura específica
680201 | Estai | un | 200.98 | 97.85 | 298.83
680202 | Estrutura tipo M1 | un | 168.23 | 117.42 | 285.65
680203 | Estrutura tipo M2 | un | 361.55 | 117.42 | 478.97
680204 | Estrutura tipo N3 | un | 449.25 | 176.13 | 625.38
680205 | Estrutura tipo M1 - N3 | un | 517.22 | 234.84 | 752.06
680206 | Estrutura tipo M4 | un | 822.27 | 176.13 | 998.4
680207 | Estrutura tipo N2 | un | 402.22 | 176.13 | 578.35
680209 | Estrutura tipo N4 | un | 810.02 | 234.84 | 1044.86
680210 | Armação secundária tipo 1C - 2R | un | 41.01 | 78.28 | 119.29
680211 | Armação secundária tipo 1C - 3R | un | 43.83 | 78.28 | 122.11
680212 | Armação secundária tipo 2C - 3R | un | 70.49 | 97.85 | 168.34
680213 | Armação secundária tipo 2C - 4R | un | 73.31 | 97.85 | 171.16
680214 | Armação secundária tipo 4C - 6R | un | 140.98 | 117.42 | 258.4
682000 | Reparos, conservações e complementos
682001 | Recolocação de poste de madeira | un | 146.37 | 132.74 | 279.11
682004 | Braçadeira circular em aço carbono galvanizado, diâmetro nominal de 140 até 300 mm | un | 18.59 | 9.29 | 27.88
682005 | Cruzeta em aço carbono galvanizado perfil ´L´ 75 x 75 x 8 mm, comprimento 2500 mm | un | 280.16 | 18.57 | 298.73
682012 | Bengala em PVC para ramal de entrada, diâmetro de 32 mm | un | 8.96 | 18.39 | 27.35
690000 | Telefonia, lógica e transmissão de dados, equipamentos e sistema
690300 | Distribuição e comando, caixas e equipamentos específicos
690301 | Conector RJ-45 - fêmea - categoria 5 | un | 8.88 | 3.94 | 12.82
690309 | Aparelho telefônico multifrequencial, com teclas ´FLASH´, ´HOOK´, ´PAUSE´, ´LND´, ´MODE´ | un | 41.65 | 0 | 41.65
690313 | Caixa subterrânea de entrada de telefonia, tipo R1 (60 x 35 x 50) cm, padrão TELEBRÁS, com tampa | un | 200.95 | 34.18 | 235.13
690314 | Caixa subterrânea de entrada de telefonia, tipo R2 (107 x 52 x 50) cm, padrão TELEBRÁS, com tampa | un | 389.24 | 72.56 | 461.8
690325 | Central de telefonia para 8 linhas e 24 ramais | cj | 3195.75 | 0 | 3195.75
690331 | Caixa de tomada em poliamida e tampa para piso elevado, com 4 alojamentos para elétrica e até 8 alojamentos para telefonia e dados | un | 79.98 | 10.51 | 90.49
690334 | Conector RJ-45 fêmea - categoria 6 | un | 19.78 | 3.94 | 23.72
690336 | Conector RJ-45 fêmea - categoria 6A | un | 65.9 | 3.94 | 69.84
690500 | Estabilização de tensão
690501 | Estabilizador eletrônico de tensão, monofásico, com potência de 5 kVA | un | 5071.94 | 39.42 | 5111.36
690503 | Estabilizador eletrônico de tensão, monofásico, com potência de 7,5 kVA | un | 6088.05 | 39.42 | 6127.47
690504 | Estabilizador eletrônico de tensão, monofásico, com potência de 10 kVA | un | 7348.8 | 39.42 | 7388.22
690505 | Estabilizador eletrônico de tensão, monofásico, com potência de 15 kVA | un | 9530.28 | 39.42 | 9569.7
690506 | Estabilizador eletrônico de tensão, monofásico, com potência de 20 kVA | un | 11240.02 | 39.42 | 11279.44
690515 | Estabilizador eletrônico de tensão, trifásico, com potência de 15 kVA | un | 12375.36 | 39.42 | 12414.78
690516 | Estabilizador eletrônico de tensão, trifásico, com potência de 20 kVA | un | 13690.36 | 39.42 | 13729.78
690517 | Estabilizador eletrônico de tensão, trifásico, com potência de 10 kVA, tensão de entrada 220 V e de saída 110 V | un | 9528.73 | 39.42 | 9568.15
690519 | Estabilizador eletrônico de tensão, trifásico, com potência de 25 kVA | un | 15791.68 | 39.42 | 15831.1
690522 | Estabilizador eletrônico de tensão, trifásico, com potência de 30 kVA | un | 17042.03 | 39.42 | 17081.45
690523 | Estabilizador eletrônico de tensão, trifásico, com potência de 40 kVA | un | 21225.8 | 39.42 | 21265.22
690528 | Estabilizador eletrônico de tensão, trifásico, com potência de 150 kVA, com trafo isolador | un | 60466 | 78.84 | 60544.84
690600 | Sistemas ininterruptos de energia
690601 | Sistema ininterrupto de energia, monofásico on line senoidal de 2,4 kVA (110 V/110 V), com autonomia de 15 minutos | un | 5917 | 74.28 | 5991.28
690602 | Sistema ininterrupto de energia, trifásico on line de 10 kVA (220 V/220 V), com autonomia de 15 minutos | un | 26874.73 | 74.28 | 26949.01
690603 | Sistema ininterrupto de energia, trifásico on line de 20 kVA (220 V/208 V-108 V), com autonomia 15 minutos | un | 34824.02 | 74.28 | 34898.3
690604 | Sistema ininterrupto de energia, trifásico on line senoidal de 15 kVA (208 V/110 V), com autonomia de 15 minutos | un | 37051.29 | 74.28 | 37125.57
690605 | Sistema ininterrupto de energia, monofásico, com potência de 2 kVA | un | 3261 | 52.56 | 3313.56
690608 | Sistema ininterrupto de energia, monofásico on line senoidal de 5 kVA (220 V/110 V), com autonomia de 15 minutos | un | 10126.75 | 74.28 | 10201.03
690610 | Sistema ininterrupto de energia, monofásico, com potência entre 5 a 7,5 kVA | un | 12401.89 | 52.56 | 12454.45
690611 | Sistema ininterrupto de energia, monofásico de 600 VA (127 V/127 V), com autonomia de 10 a 15 minutos | un | 435 | 26.28 | 461.28
690612 | Sistema ininterrupto de energia, trifásico on line senoidal de 10 kVA (220 V/110 V), com autonomia de 2 horas | un | 35935.25 | 74.28 | 36009.53
690613 | Sistema ininterrupto de energia, monofásico on line senoidal de 10 kVA (110 V/110 V), com autonomia de 30 minutos | un | 17551.83 | 74.28 | 17626.11
690614 | Sistema ininterrupto de energia, monofásico on line senoidal de 15 kVA (127/127 V) com autonomia de 30 minutos | un | 22194.25 | 74.28 | 22268.53
690620 | Sistema ininterrupto de energia, trifásico on line de 20 kVA (220/127 V), com autonomia de 15 minutos | un | 35947.66 | 74.28 | 36021.94
690621 | Sistema ininterrupto de energia, trifásico on line de 60 kVA (220/127 V), com autonomia de 15 minutos | un | 84338.91 | 74.28 | 84413.19
690622 | Sistema ininterrupto de energia, trifásico on line de 80 kVA (220/127 V), com autonomia de 15 minutos | un | 107487.04 | 74.28 | 107561.32
690623 | Sistema ininterrupto de energia, trifásico on line de 20 kVA (380/380 V), com autonomia de 15 minutos | un | 34804.84 | 74.28 | 34879.12
690624 | Sistema ininterrupto de energia, trifásico on line de 20 kVA (380/220 V), com autonomia de 15 minutos | un | 35644.2 | 74.28 | 35718.48
690628 | Sistema ininterrupto de energia, trifásico on line senoidal de 5 kVA (220/110 V), com autonomia de 15 minutos | un | 17553.35 | 74.28 | 17627.63
690629 | Sistema ininterrupto de energia, trifásico on line senoidal de 10 kVA (220/110 V), com autonomia de 10 a 15 minutos | un | 26742.07 | 74.28 | 26816.35
690630 | Sistema ininterrupto de energia, trifásico on line senoidal de 50 kVA (220/110 V), com autonomia de 15 minutos | un | 69827.49 | 74.28 | 69901.77
690632 | Sistema ininterrupto de energia, trifásico on line senoidal de 7,5 kVA (220/110 V), com autonomia de 15 minutos | un | 21043.54 | 74.28 | 21117.82
690800 | Equipamentos para informática
690801 | Distribuidor interno óptico - 1 U para até 24 fibras | un | 454.88 | 31.26 | 486.14
690900 | Sistema de rede
690925 | Patch cords de 1,50 ou 3,00 m - RJ-45 / RJ-45 - categoria 6 | un | 23.75 | 5.25 | 29
690926 | Patch panel de 24 portas - categoria 6 | un | 502.9 | 21.03 | 523.93
690930 | Voice panel de 50 portas - categoria 3 | cj | 372.36 | 21.03 | 393.39
690936 | Patch cords de 2,00 ou 3,00 m - RJ-45 / RJ-45 - categoria 6A | un | 100.5 | 5.25 | 105.75
691000 | Telecomunicações
691013 | Amplificador de potência para VHF e CATV-50 dB, frequencia 40 a 550 MHz | un | 345.32 | 12.5 | 357.82
691014 | Antena parabólica com captador de sinais e modulador de áudio e vídeo | cj | 420.94 | 210.24 | 631.18
692000 | Reparos, conservações e complementos
692001 | Arame de espinar em aço inoxidável nu, padrão TELESP | m | 0.18 | 2.63 | 2.81
692002 | Braçadeira ajustável para poste tubular, tipo BAP 2, padrão TELEBRÁS | un | 5.29 | 5.25 | 10.54
692003 | Suporte para isolador roldana tipo SIR, padrão TELEBRÁS | un | 5.67 | 5.25 | 10.92
692004 | Isolador roldana em porcelana de 72 x 72 mm | un | 2.24 | 5.25 | 7.49
692005 | Suporte para isolador roldana tipo DM, padrão TELEBRÁS | un | 0.96 | 5.25 | 6.21
692007 | Fita em aço inoxidável para poste de 0,50 m x 19 mm, com fecho em aço inoxidável | un | 1.28 | 5.25 | 6.53
692010 | Tampa para caixa R1, padrão TELEBRÁS | un | 152.18 | 5.88 | 158.06
692011 | Tampa para caixa R2, padrão TELEBRÁS | un | 301.15 | 5.88 | 307.03
692013 | Bloco de ligação interna para 10 pares, BLI-10 | un | 2.51 | 9.29 | 11.8
692014 | Bloco de ligação engate rápido para 10 pares, BER-10 | un | 11.24 | 9.29 | 20.53
692017 | Calha de aço para 4 tomadas 2P+T - 250 V, com cabo | un | 58.37 | 1.09 | 59.46
692018 | Cordão óptico duplex, multimodo com conector LC/LC - 2,5 m | un | 80.9 | 6.25 | 87.15
692019 | Extensão óptico simplex com conector LC | un | 27.33 | 6.25 | 33.58
692020 | Bandeja fixa para rack, 19´ x 500 mm | un | 55.37 | 4.08 | 59.45
692021 | Bandeja fixa para rack, 19´ x 800 mm | un | 94.02 | 4.08 | 98.1
692022 | Bandeja deslizante para rack, 19´ x 800 mm | un | 197.52 | 4.08 | 201.6
692023 | Calha de aço com 8 tomadas 2P+T - 250 V, com cabo | un | 62.83 | 1.09 | 63.92
692024 | Calha de aço com 12 tomadas 2P+T - 250 V, com cabo | un | 87.51 | 1.09 | 88.6
692025 | Painel frontal cego, 19´ x 2 U | un | 9.47 | 2.17 | 11.64
692026 | Protetor de surto híbrido para rede de telecomunicações | un | 27.15 | 10.31 | 37.46
692027 | Divisor interno com 1 entrada e 2 saídas - 75 Ohms | un | 4.76 | 6.25 | 11.01
692028 | Divisor interno com 1 entrada e 4 saídas - 75 Ohms | un | 7.29 | 6.25 | 13.54
692029 | Tomada blindada para VHF/UHF, CATV e FM, frequência 5 MHz a 1 GHz | un | 4.92 | 6.25 | 11.17
692030 | Bloco de distribuição com protetor de surtos, para 10 pares, BTDG-10 | un | 32.71 | 10.53 | 43.24
692034 | Tomada para TV, tipo pino Jack, com placa | cj | 5.78 | 5.25 | 11.03
692035 | Caixa de emenda ventilada em polipropileno, para até 200 pares | un | 38.45 | 18.57 | 57.02
970000 | Comunicação visual
970100 | Adesivos
970101 | Adesivo vinílico, padrão regulamentado, para sinalização de incêndio | un | 14.28 | 1.63 | 15.91
970200 | Placas, pórticos e obeliscos arquitetônicos
970203 | Placa comemorativa em aço inoxidável escovado | m² | 2761.61 | 49.42 | 2811.03
970219 | Placa de identificação em acrílico com texto em vinil | m² | 595.24 | 49.42 | 644.66
970221 | Placa de sinalização em PVC para ambientes | un | 98.12 | 2.04 | 100.16
970300 | Pintura de letras e pictogramas
970301 | Sinalização com pictograma em tinta acrílica | un | 4.92 | 28.36 | 33.28
970400 | Pintura de sinalização viária
970401 | Sinalização horizontal com tinta vinílica ou acrílica | m² | 15.52 | 0 | 15.52
970402 | Sinalização horizontal com termoplástico tipo Hot-spray | m² | 35.02 | 0 | 35.02
970500 | Placas, pórticos e sinaleiras viárias
970510 | Sinalização vertical em placa de aço galvanizada com pintura em esmalte sintético | m² | 520.6 | 34.43 | 555.03
970513 | Colocação de placa em suporte de madeira / metálico - solo | m² | 32.4 | 0 | 32.4
970514 | Suporte de perfil metálico galvanizado | kg | 14.08 | 0 | 14.08
980000 | Arquitetura de interiores
980200 | Mobiliário
980221 | Banco de madeira com encosto e pés em ferro fundido pintado | un | 251.75 | 0 | 251.75
982000 | Reparos, conservações e complementos
982002 | Capacho em fibra natural | m² | 153.51 | 3.9 | 157.41